## Planilha1
Prefeitura Municipal de Antônio Carlos
REFORMA DOS PRÉDIOS DA SAÚDE
LOCAL: Rua 6 DE NOVEMBRO - CENTRO
DATA BASE: 07/2018 - BDI 24% e BDI DIFERENCIADO 16% (ITEM 6.1)
ITEM | DESCRIÇÃO DOS SERVIÇOS | UN. | QUANT. | PREÇO COM BDI (R$) | VALOR (R$)
1 | SERVIÇOS PRELIMINARES |  |  |  | 7377.3552 | A
1.1 | Placa de obra em chapa de aço galvanizado, Padrão Governo Federal | m² | 3 | 223.2 | 669.6
1.2 | Tapume de chapa de madeira compensada, espessura 6mm e h= 2,20m | m² | 103.91 | 34.72 | 3607.7552
1.3 | Barracão provisório para deposito | m² | 10 | 310 | 3100
2 | PRÉDIO DA EMERGÊNCIA |  |  |  | 82030.0626 | A
AMPLIAÇÃO SALA DE REANIMAÇÃO
2.1 | Demolição de alvenaria | m² | 21.2 | 43.4744 | 921.6573
2.2 | Demolição de revestimento cerâmico, forma manual, sem reaproveitamento - banheiro | m² | 8.4 | 18.29 | 153.636
2.3 | Remoção do piso cerâmico das Salas de Reanimação e Internação de Curta duração | m² | 31.2 | 19.29 | 601.848
2.4 | Rasgo em alvenaria - eletroduto corrugado para instalação de interruptor e tomadas na sala de reanimação | m | 7 | 7.502 | 52.514
2.5 | Alvenaria de vedação com blocos cerâmicos furados | m² | 10.92 | 61.03 | 666.4476
2.6 | Chapisco em parede interna com argamassa traço 1:3 (cimento e areia) | m² | 1.8 | 3.87 | 6.966
2.7 | EMBOÇO, PARA RECEBIMENTO DE CERÂMICA, EM ARGAMASSA TRAÇO 1:2:8, PREPARO MANUAL, APLICADO MANUALMENTE EM FACES INTERNAS DE PAREDES, PARA AMBIENTE COM ÁREA ENTRE 5M2 E 10M2, ESPESSURA DE 20MM, COM EXECUÇÃO DE TALISCAS. AF_06/2014 | m² | 8.12 | 31.8928 | 258.9695
2.8 | REVESTIMENTO CERÂMICO PARA PAREDES INTERNAS COM PLACAS TIPO ESMALTADA EXTRA DE DIMENSÕES 33X45 CM APLICADAS EM AMBIENTES DE ÁREA MAIOR QUE 5 M² NA ALTURA INTEIRA DAS PAREDES. AF_06/2014 | m² | 54.88 | 59.5572 | 3268.4991
2.9 | REVESTIMENTO CERÂMICO PARA PISO COM PLACAS TIPO PORCELANATO DE DIMENSÕES 45X45 CM APLICADA EM AMBIENTES DE ÁREA MAIOR QUE 10 M². AF_06/2014 | m² | 31.2 | 94.2152 | 2939.5142
2.10 | SOLEIRA DE GRANITO | m | 2.8 | 52.24 | 146.272
| PORTAS DE MADEIRA |  |  | 0 | 0
2.11 | Porta VAI E VEM COM VIDRO NAS DUAS FOLHAS de madeira para pintura, semi-oca (leve ou média), dimensões 160x210cm - 2 FOLHAS, espessura 3,5cm; incluso dobradiças, batentes, fechadura e visor de vidro | un | 1 | 918.8896 | 918.8896
2.12 | Porta VAI E VEM COM VIDRO NAS DUAS FOLHAS de madeira para pintura, semi-oca (leve ou média), dimensões 120x210cm - 2 FOLHAS, espessura 3,5cm; incluso dobradiças, batentes, fechadura e visor de vidro | un | 1 | 689.1796 | 689.1796
2.13 | Placa de proteção de impacto EM AÇO INOX para portas de acordo com a NBR9050, protege a porta contra impactos. Espessura de 0.8 mm instalada com parafusos - 60x40cm - instalada na parte inferior e centro de cada folha | un | 8 | 198.4 | 1587.2
2.14 | Placa de proteção de impacto EM AÇO INOX para portas de acordo com a NBR9050, protege a porta contra impactos. Espessura de 0.8 mm instalada com parafusos - 80x40cm - instalada na parte inferior e centro de cada folha | un | 8 | 223.2 | 1785.6
FORRO
2.15 | Forro de madeira para beiral - primeira qualidade | m² | 7.7 | 57.4368 | 442.2634
2.16 | Meia cana para acabamento de forro de madeira | m | 10 | 4.34 | 43.4
2.17 | TABEIRA DE MADEIRA LEI, 1A QUALIDADE 2,5X30,0CM | m | 30 | 37.68 | 1130.4
| PINTURA |  |  | 0 | 0
2.18 | LIMPEZA/PREPARO SUPERFICIE P/PINTURA DAS PAREDES | m² | 1362 | 9.424 | 12835.488
2.19 | PREPAPARAÇÃO PARA PINTURA DAS PAREDES COM MASSA ACRÍLICA, UMA DEMÃO | m² | 1362 | 2.108 | 2871.096
2.20 | APLICAÇÃO MANUAL DE PINTURA COM TINTA LÁTEX ACRÍLICA EM PAREDES, DUAS DEMÃOS. AF_06/2014 | m² | 1362 | 13.7268 | 18695.9016
2.21 | Pintura do teto | m² | 361.43 | 14.6692 | 5301.889
2.22 | APLICAÇÃO DE FUNDO SELADOR LÁTEX PVA EM PAREDES, UMA DEMÃO - PAREDES NOVAS | m² | 10.92 | 2.9016 | 31.6855
2.23 | EMASSAMENTO DE PORTAS, DUAS DEMÃOS | m² | 131.04 | 20.48 | 2683.6992
2.24 | LIMPEZA FORRO DE MADEIRA - PREPARAÇÃO PARA PINTURA | m² | 68.5 | 30.6156 | 2097.1686
2.25 | Pintura do forro - beiral COM TINTA ESMALTE SINTÉTICO BRILHANTE | m² | 68.5 | 18.2776 | 1252.0156
2.26 | Pintura das esquadrias existentes | m² | 131.04 | 18.2776 | 2395.0967
2.27 | Aplicação de fundo preparador das esquadrias e forro | m² | 22.4 | 11.72 | 262.528
INSTALAÇÕES ELÉTRICAS
2.28 | QUADRO DE DISTRIBUICAO DE ENERGIA EM CHAPA DE ACO GALVANIZADO, PARA 12 DISJUNTORES TERMOMAGNETICOS MONOPOLARES, COM BARRAMENTO TRIFASICO E NEUTRO - FORNECIMENTO E INSTALACAO | un | 1 | 422.84 | 422.84
2.29 | Disjuntor monopolar termomagnético 10A, fornecimento e instalação | un | 5 | 22.3944 | 111.972
2.30 | Disjuntor monopolar termomagnético 20A, fornecimento e instalação | un | 5 | 28.272 | 141.36
2.31 | Disjuntor monopolar termomagnético 30A, fornecimento e instalação | un | 2 | 31 | 62
2.32 | Eletroduto PVC flexível corrugado reforçado Ø 25mm, fornecimento e instalação | m | 30 | 10.5896 | 317.688
2.33 | Eletroduto PVC flexível corrugado reforçado Ø 32mm, fornecimento e instalação | m | 30 | 12.9704 | 389.112
2.34 | Cabo de cobre flexível, isolado, seção de 2,5mm²; anti-chama 450/750V | m | 30 | 3.4472 | 103.416
2.35 | Cabo de cobre flexível, isolado, seção de 4mm²; anti-chama 450/750V | m | 30 | 5.5428 | 166.284
2.36 | PLAFON COM BOCAL DE PORCELANA - BEIRAL | un | 4 | 24.8 | 99.2
2.37 | Tomada universal, 2P+T, 10A/250V, com suporte e placa, fornecimento e instalação | un | 4 | 37.0636 | 148.2544
2.38 | Interruptor simples 10A, com suporte e placa, fornecimento e instalação | un | 2 | 30.814 | 61.628
SERVIÇOS DIVERSOS
2.39 | Retirada das calhas | m | 87.3 | 9.92 | 866.016
2.40 | Calha de alumínio, inclusive descidas - fornecimento e instalação | m | 87.3 | 80.6 | 7036.38
2.41 | CARGA MANUAL DE ENTULHO EM CAMINHAO BASCULANTE 6 M3 | un | 3 | 210.8 | 632.4
2.42 | RETIRADA DE ENTULHOS COM CAMINHÃO BASCULANTE | un | 3 | 186 | 558
2.43 | Suporte para ar condicionado em PVC capacidade até 18.000btus | un | 1 | 62 | 62
2.44 | Recolocação de azulejos nos locais danificados | m² | 10 | 31 | 310
2.45 | Recuperação de reboco | m² | 10 | 52 | 520
2.46 | JUNTA DILATACAO ELASTICA PARA CONCRETO (FUGENBAND) O-12, ATE 5 MCA | m | 15.2 | 72.3788 | 1100.1578
| CORREDOR DE TRANSIÇÃO ENTRE A EMERGÊNCIA E UBS |  |  | 0 | 0
2.47 | Escavação para rebaixamento do nível do terreno | m³ | 3 | 7.13 | 21.39
2.48 | Demolição de concreto (rampa de acesso ao prédio e calçada em torno da edificação) para execução da drenagem | m³ | 5 | 79.2608 | 396.304
2.49 | CONTENÇÃO COM ALVENARIA DE VEDAÇÃO DE BLOCOS VAZADOS DE CONCRETO DE 9X19X39CM (ESPESSURA 9CM) DE PAREDES E ARGAMASSA DE ASSENTAMENTO COM PREPARO MANUAL | m² | 7.5 | 67.89 | 509.175
2.50 | PREENCHIMENTO DOS BLOCOS COM CONCRETO FCK = 15MPA, TRAÇO 1:3,4:3,5 (CIMENTO/ AREIA MÉDIA/ BRITA 1) - PREPARO MANUAL | m³ | 0.45 | 464.42 | 208.989
2.51 | Calha de concreto com grelha de concreto, fornecimento e instalação | m | 15 | 168.65 | 2529.75
2.52 | ADAPTAÇÕES DA TUBULAÇÃO DE ÁGUA COM TUBO DE PVC, SOLDÁVEL, DN 25 MM, INSTALADO EM RAMAL OU SUB-RAMAL DE ÁGUA - FORNECIMENTO E INSTALAÇÃO | m | 10 | 21.9852 | 219.852
2.53 | ADAPTAÇÕES DA TUBULAÇÃO DE ÁGUA COM TUBO DE PVC, SOLDÁVEL, DN 32 MM, INSTALADO EM RAMAL OU SUB-RAMAL DE ÁGUA - FORNECIMENTO E INSTALAÇÃO | m | 10 | 25 | 250
2.54 | CAIXA DE INSPEÇÃO EM CONCRETO PRÉ-MOLDADO DN 60CM COM TAMPA H= 60CM - FORNECIMENTO E INSTALACAO | un | 2 | 213.28 | 426.56
2.55 | NIVELAMENTO DE CAIXA DE INSPEÇÃO EM CONCRETO PRÉ-MOLDADO | un | 5 | 63.902 | 319.51
4 | PRÉDIO ADMINISTRATIVO |  |  |  | 62988.5599 | A
4.1 | IMPERMEABILIZACAO DE SUPERFICIE COM MANTA ASFALTICA (COM POLIMEROS TIPO APP), E=4 MM INCLUSIVE DESCIDAS DE DRENAGEM PLUVIAL | m² | 64.47 | 81.4928 | 5253.8408
4.2 | LIMPEZA DE REVESTIMENTO EM PAREDE C/ SOLUCAO DE ACIDO MURIATICO/AMONIA PARA FACHADAS E PLATIBANDA | m² | 165.98 | 8.06 | 1337.7988
4.3 | LIMPEZA/PREPARO SUPERFICIE CONCRETO P/PINTURA | m² | 1752.8 | 9.424 | 16518.3872
4.4 | APLICAÇÃO MANUAL DE PINTURA COM TINTA LÁTEX ACRÍLICA EM PAREDES, DUAS DEMÃOS | m² | 1752.8 | 13.7268 | 24060.335
4.5 | PINTURA EPOXI, DUAS DEMAOS | m² | 172.2 | 48.236 | 8306.2392
4.6 | PINTURA ESMALTE FOSCO EM MADEIRA, DUAS DEMAOS | m² | 191.1 | 18.476 | 3530.7636
4.7 | GRAMPEAMENTO DE ALVENARIA | m² | 11.2 | 116.374 | 1303.3888
4.8 | RECUPERAÇÃO DO REBOCO DANIFICADO COM INFILTRAÇÕES - DEMOLIÇÃO DE ARGAMASSAS, DE FORMA MANUAL, SEM REAPROVEITAMENTO | m² | 20 | 3.1124 | 62.248
4.9 | Reboco - Massa Única - Emboço de parede interna com argamassa traço 1:2:8 (cimento, cal e areia), espessura 2,5cm | m² | 20 | 52 | 1040
4.10 | APLICAÇÃO DE FUNDO SELADOR LÁTEX PVA EM PAREDES, UMA DEMÃO | m² | 11.2 | 2.9016 | 32.4979
4.11 | Rasgo em alvenaria - embutir dreno de ar condicionado | m | 3 | 7.502 | 22.506
4.12 | PORTA DE ALUMÍNIO DE ABRIR TIPO VENEZIANA PARA MANUTENÇÃO DO TELHADO COM VEDAÇÃO, COM GUARNIÇÃO, FIXAÇÃO COM PARAFUSOS - FORNECIMENTO E INSTALAÇÃO | m² | 0.8 | 933.6332 | 746.9066
4.13 | ELETRODUTO RÍGIDO ROSCÁVEL, PVC, DN 25 MM (3/4"), PARA REDE DE LÓGICA, INSTALADO EM PAREDE - FORNECIMENTO E INSTALAÇÃO - INCLUSIVE CONEXÕES | m | 30 | 18.6 | 558
EXECUÇÃO MOCHETA P/ TUBULAÇÃO DE AR CONDICIONADO
4.14 | ALVENARIA DE VEDAÇÃO DE BLOCOS CERÂMICOS FURADOS | m² | 1.8 | 61.0328 | 109.859
4.15 | Chapisco em parede interna com argamassa traço 1:3 (cimento e areia) | m² | 1.8 | 3.87 | 6.966
4.16 | Reboco - Massa Única - Emboço de parede interna com argamassa traço 1:2:8 (cimento, cal e areia), espessura 2,5cm | m² | 1.8 | 52 | 93.6
4.17 | APLICAÇÃO DE FUNDO SELADOR LÁTEX PVA EM PAREDES, UMA DEMÃO | m² | 1.8 | 2.9016 | 5.2229
5 | AMPLIAÇÃO DA FARMÁCIA DA UBS |  |  |  | 56301.4726 | A
ESTRUTURA DE CONCRETO
FUNDAÇÕES
5.1 | ESTACA PRÉ-MOLDADA DE CONCRETO, SEÇÃO QUADRADA, CAPACIDADE DE 25 TONELADAS COMPRIMENTO TOTAL CRAVADO ACIMA DE 12M, BATE-ESTACAS POR GRAVIDADE SOBRE ROLOS (EXCLUSIVE MOBILIZAÇÃO E DESMOBILIZAÇÃO). AF_03/2016 | m | 15 | 52.3156 | 784.734
| CONCRETO ARMADO - BLOCO |  |  | 0 | 0
5.2 | EXECUÇÃO DE ESTRUTURAS DE CONCRETO ARMADO, PARA EDIFICAÇÃO INSTITUCIONAL TÉRREA, FCK = 25 MPA. AF_01/2017 | m³ | 0.5 | 2327.5296 | 1163.7648
| CONCRETO ARMADO - VIGAS BALDRAMES |  |  | 0 | 0
5.3 | EXECUÇÃO DE ESTRUTURAS DE CONCRETO ARMADO, PARA EDIFICAÇÃO INSTITUCIONAL TÉRREA, FCK = 25 MPA. AF_01/2017 | m³ | 0.53 | 2327.5296 | 1233.5907
| SUPERESTRUTURA |  |  | 0 | 0
| CONCRETO ARMADO - PILARES |  |  | 0 | 0
5.4 | EXECUÇÃO DE ESTRUTURAS DE CONCRETO ARMADO, PARA EDIFICAÇÃO INSTITUCIONAL TÉRREA, FCK = 25 MPA. AF_01/2017 | m³ | 0.18 | 2327.5296 | 418.9553
| CONCRETO ARMADO - VIGAS SUPERIORES |  |  | 0 | 0
5.5 | EXECUÇÃO DE ESTRUTURAS DE CONCRETO ARMADO, PARA EDIFICAÇÃO INSTITUCIONAL TÉRREA, FCK = 25 MPA. AF_01/2017 | m³ | 0.53 | 2327.5296 | 1233.5907
5.6 | VERGA E CONTRA VERGA | m | 22 | 59.43 | 1307.46
0
| IMPERMEABILIZAÇÃO |  |  |  | 0
5.7 | Impermeabilização de superfície com tinta betuminosa em fundações, 2 demãos | m² | 8.45 | 11.6808 | 98.7028
0
| VEDAÇÃO |  |  | 0 | 0
5.8 | ALVENARIA DE VEDAÇÃO DE BLOCOS CERÂMICOS FURADOS | m² | 70.55 | 61.0328 | 4305.864
5.9 | PAREDE COM PLACAS DE GESSO ACARTONADO (DRYWALL), PARA USO INTERNO, COM DUAS FACES SIMPLES E ESTRUTURA METÁLICA COM GUIAS SIMPLES | m² | 15.74 | 90.53 | 1424.9422
5.10 | Demolição de alvenaria | m² | 9.1 | 43.4744 | 395.617
5.11 | Demolição de gesso acartonado | m² | 10.8 | 23 | 248.4
0
| REVESTIMENTOS |  |  |  | 0
5.12 | Chapisco em parede interna com argamassa traço 1:3 (cimento e areia) | m² | 141.1 | 3.87 | 546.057
5.13 | Reboco - Massa Única - Emboço de parede interna com argamassa traço 1:2:8 (cimento, cal e areia), espessura 2,5cm | m² | 141.1 | 52 | 7337.2
5.14 | APLICAÇÃO MANUAL DE PINTURA COM TINTA LÁTEX ACRÍLICA EM PAREDES, DUAS DEMÃOS. AF_06/2014 | m² | 141.1 | 13.7268 | 1936.8515
5.15 | APLICAÇÃO DE FUNDO SELADOR LÁTEX PVA EM PAREDES, UMA DEMÃO - PAREDES NOVAS | m² | 141.1 | 2.9016 | 409.4158
5.16 | APLICAÇÃO E LIXAMENTO DE MASSA LÁTEX EM TETO, DUAS DEMÃOS. AF_06/2014 | m² | 21.4 | 15.04 | 321.856
5.17 | APLICAÇÃO E LIXAMENTO DE MASSA LÁTEX EM PAREDES, DUAS DEMÃOS. AF_06/2014 | m² | 31.48 | 27.34 | 860.6632
5.18 | PINTURA TETO | m² | 21.4 | 14.67 | 313.938
0
| PAVIMENTAÇÃO |  |  |  | 0
5.19 | PISO DE CONCRETO COM CONCRETO MOLDADO IN LOCO, USINADO, ACABAMENTO CONVENCIONAL, ESPESSURA 10 CM, ARMADO. AF_07/2016 | m² | 21.2 | 71.92 | 1524.704
5.20 | Camada regularizadora com preparo mecânico, espessura 3cm | m² | 21.2 | 38.254 | 810.9848
5.21 | PISO EM PORCELANATO RETIFICADO EXTRA, FORMATO MENOR OU IGUAL A 2025 CM2 | m² | 45.05 | 65.69 | 2959.3345
5.22 | Soleira em granito, espessura 2cm | m | 6.75 | 52.2412 | 352.6281
5.23 | RODAPÉ CERÂMICO DE 7CM DE ALTURA COM PLACAS TIPO ESMALTADA EXTRA DE DIMENSÕES 60X60CM. | m | 40 | 12.5 | 500
0
| ÁREA EXTERNA |  |  |  | 0
5.24 | Retirada de PISO INTERTRAVADO CONCRETO, DE FORMA MANUAL COM REAPROVEITAMENTO | m² | 21.2 | 18 | 381.6
5.25 | Retirada de meio fio, DE FORMA MANUAL, COM REAPROVEITAMENTO | m | 30 | 18 | 540
5.26 | Remoção de caixa de inspeção | un | 1 | 36 | 36
5.27 | MEIO-FIO EM CONCRETO PRÉ-FABRICADO, DIMENSÕES 100X15X13X30 CM (COMPRIMENTO X BASE INFERIOR X BASE SUPERIOR X ALTURA) | m | 30 | 41.77 | 1253.1
5.28 | EXECUÇÃO DE PASSEIO EM PISO INTERTRAVADO, COM BLOCO RETANGULAR COLORIDO DE 20 X 10 CM, ESPESSURA 6 CM. | m² | 100 | 76.15 | 7615
5.29 | Relocação de CAIXA DE INSPEÇÃO EM ALVENARIA DE TIJOLO MACIÇO 60X60X60CM, REVESTIDA INTERNAMENTO COM BARRA LISA (CIMENTO E AREIA, TRAÇO 1:4) E=2,0CM, COM TAMPA PRÉ-MOLDADA DE CONCRETO E FUNDO DE CONCRETO 15MPA TIPO C - ESCAVAÇÃO E CONFECÇÃO | un | 1 | 181.72 | 181.72
5.30 | CAIXA DE INSPEÇÃO EM CONCRETO PRÉ-MOLDADO DN 60CM COM TAMPA H= 60CM - FORNECIMENTO E INSTALACAO | un | 1 | 228.11 | 228.11
0
| ESQUADRIAS |  |  |  | 0
5.31 | Porta de madeira para pintura, semi-oca (leve ou média), dimensões 80x210cm - espessura 3,5cm; incluso dobradiças, batentes, vistas e fechadura | un | 1 | 722.0892 | 722.0892
5.32 | Porta de VIDRO INCOLOR TEMPERADO 10MM dimensões 180x210cm - 2 FOLHAS ABRIR PARA FORA, incluso dobradiças e fechaduras na duas folhas | un | 1 | 2468.57 | 2468.57
5.33 | Retirada de Janela CORRER 4FL dimensões 206X130cm | un | 1 | 80.6 | 80.6
5.34 | Recolocação de Janela CORRER 4FL dimensões 206X130cm | un | 1 | 80.6 | 80.6
5.35 | JANELA DE ALUMÍNIO MAXIM-AR, FIXAÇÃO COM CONTRAMARCO, COM VIDROS, PADRONIZADA. AF_07/2016 | m² | 8.19 | 720.502 | 5900.9114
0
| SISTEMAS DE COBERTURA |  |  |  | 0
5.36 | FORRO EM DRYWALL, PARA AMBIENTES COMERCIAIS, INCLUSIVE ESTRUTURA DE FIXAÇÃO | m² | 21.4 | 68.4976 | 1465.8486
5.37 | FABRICAÇÃO E INSTALAÇÃO DE ESTRUTURA DE MADEIRA NÃO APARELHADA PARA TELHADO COM TELHA ONDULADA DE FIBROCIMENTO, INCLUSO TRANSPORTE VERTICAL | m² | 21.4 | 20.28 | 433.992
5.38 | TELHAMENTO COM TELHA ONDULADA DE FIBROCIMENTO E = 6 MM, COM RECOBRIMENTO LATERAL DE 1 1/4 DE ONDA PARA TELHADO COM INCLINAÇÃO MÁXIMA DE 10°, COM ATÉ 2 ÁGUAS, INCLUSO IÇAMENTO | m² | 21.4 | 41.292 | 883.6488
5.39 | RUFO EM CHAPA DE AÇO GALVANIZADO NÚMERO 24, CORTE DE 25 CM, INCLUSO TRANSPORTE VERTICAL | m | 12.8 | 38.316 | 490.4448
5.40 | CALHA EM CHAPA DE AÇO GALVANIZADO NÚMERO 24, DESENVOLVIMENTO DE 33 CM, INCLUSO TRANSPORTE VERTICAL | m | 5.2 | 45.57 | 236.964
5.41 | BEIRAL DE CONCRETO - LARGURA DE 30CM, ESPESSURA 12CM | m³ | 0.35 | 2327.5296 | 814.6354
0
| INSTALAÇÃO ELÉTRICA - 220V |  |  | 0 | 0
5.42 | Disjuntor monopolar termomagnético 10A, fornecimento e instalação | un | 7 | 22.3944 | 156.7608
5.43 | Disjuntor monopolar termomagnético 20A, fornecimento e instalação | un | 8 | 22.3944 | 179.1552
5.44 | Eletroduto PVC flexível corrugado reforçado Ø 25mm, fornecimento e instalação | m | 22 | 10.5896 | 232.9712
5.45 | Eletroduto PVC flexível corrugado reforçado Ø 32mm, fornecimento e instalação | m | 22 | 12.9704 | 285.3488
5.46 | Eletroduto PVC rígido roscável Ø20mm (1/2"), fornecimento e instalação | m | 20 | 7.7376 | 154.752
5.47 | Cabo de cobre flexível, isolado, seção de 2,5mm²; anti-chama 450/750V | m | 80 | 3.4472 | 275.776
5.48 | Cabo de cobre flexível, isolado, seção de 4mm²; anti-chama 450/750V | m | 80 | 5.5428 | 443.424
5.49 | Tomada universal, 2P+T, 10A/250V, com suporte e placa, fornecimento e instalação | un | 2 | 37.0636 | 74.1272
5.50 | Interruptor simples 10A, com suporte e placa, fornecimento e instalação | un | 2 | 30.814 | 61.628
5.51 | Luminárias 2x40W de sobrepor completa, fornecimento e instalação | un | 2 | 67.2204 | 134.4408
6 | GARAGEM DE VEÍCULOS DA SAÚDE |  |  |  | 124689.548 | A
6.1 | GALPÃO PRÉ-MOLDADO DE CONCRETO - DIMENSÕES 30X10X4metros (largura, profundidade e altura) Materiais, acessórios, equipamentos e mão de obra necessária à execução da estrutura PRÉ-MOLDADA, bem como sua montagem e outros serviços ora contratado. - A estrutura será executada em conformidade com as Normas Brasileiras NBR 9062 - Concreto Pré - moldado e NBR 6118 - Concreto armado. - Fornecimento de material para fundação. - Fornecimento da ART referente à estrutura - Garantia de 5 (cinco) anos pela solidez e segurança dos trabalhos executados, bem como dos materiais empregados, de acordo com o artigo 1.245 do código civil. | un | 1 | 81427.19 | 81427.19
6.2 | ESTACA PRÉ-MOLDADA DE CONCRETO, SEÇÃO QUADRADA, CAPACIDADE DE 25 TONELADAS COMPRIMENTO TOTAL CRAVADO ACIMA DE 12M, BATE-ESTACAS POR GRAVIDADE SOBRE ROLOS (EXCLUSIVE MOBILIZAÇÃO E DESMOBILIZAÇÃO). AF_03/2016 | m | 168 | 52.3156 | 8789.0208
6.3 | MOBILIZACAO E INSTALACAO DE 01 EQUIPAMENTO DE ESTAQUEAMENTO, DISTANCIA ACIMA DE 20KM | un | 1 | 804.33 | 804.33
6.4 | CORTE E REPARO DE CABEÇA DE ESTACA | un | 14 | 54.1384 | 757.9376
6.5 | PISO DE CONCRETO COM CONCRETO MOLDADO IN LOCO, USINADO, ACABAMENTO CONVENCIONAL, ESPESSURA 10 CM, ARMADO. AF_07/2016 | m² | 300 | 71.92 | 21576
SALA DOS MOTORISTAS
6.6 | CONCRETO ARMADO - BLOCO
6.7 | EXECUÇÃO DE ESTRUTURAS DE CONCRETO ARMADO, PARA EDIFICAÇÃO INSTITUCIONAL TÉRREA, FCK = 25 MPA. AF_01/2017 | m³ | 1.2 | 2327.5296 | 2793.0355
6.8 | CONCRETO ARMADO - VIGAS BALDRAMES
6.9 | EXECUÇÃO DE ESTRUTURAS DE CONCRETO ARMADO, PARA EDIFICAÇÃO INSTITUCIONAL TÉRREA, FCK = 25 MPA. AF_01/2017 | m³ | 0.9 | 2327.5296 | 2094.7766
6.10 | SUPERESTRUTURA
6.11 | CONCRETO ARMADO - PILARES
6.12 | EXECUÇÃO DE ESTRUTURAS DE CONCRETO ARMADO, PARA EDIFICAÇÃO INSTITUCIONAL TÉRREA, FCK = 25 MPA. AF_01/2017 | m³ | 0.72 | 2327.5296 | 1675.8213
6.13 | CONCRETO ARMADO - VIGAS SUPERIORES
6.14 | EXECUÇÃO DE ESTRUTURAS DE CONCRETO ARMADO, PARA EDIFICAÇÃO INSTITUCIONAL TÉRREA, FCK = 25 MPA. AF_01/2017 | m³ | 0.9 | 2327.5296 | 2094.7766
6.15 | ESCADA EM CONCRETO ARMADO, FCK = 15 MPA, MOLDADA IN LOCO | m³ | 1.15 | 2327.53 | 2676.6595
7 | SERVIÇOS FINAIS |  |  |  | 850
7.1 | Limpeza FINAL DA OBRA | m² | 1000 | 0.85 | 850
| Elaborada por Silvia Tessari - Engenheira Civil - CREA/SC 76.990-7 |  |  |  | 334236.9983 | A