## Planilha1
Muro de pedra argamasada na Creche da Rua 12 de Outubro
| cod. Sinapi | MURO DE PEDRA ARGAMASSADA | UNID | QUANT. | VALOR UNITÁRIO (R$) | TOTAL (R$)
1 | 93358 | ESCAVAÇÃO MANUAL DE VALA COM PROFUNDIDADE MENOR OU IGUAL A 1,30 M | m³ | 8.19 | 64.4 | 527.436
2 | 73844/001 | MURO DE ARRIMO DE ALVENARIA DE PEDRA ARGAMASSADA incluindo barbacãs | m³ | 63.11 | 528.08 | 33327.1288
3 | 73902/001 | Camada drenante com brita n° 3 | m³ | 18.93 | 109.45 | 2071.8885
4 | 73816/001 | Execução de dreno com tubos de PVC corrugado flexível perfurado D= 100 mm | m | 63 | 29.91 | 1884.33
5 | 73882/001 | CALHA EM CONCRETO SIMPLES, EM MEIA CANA, DIAMETRO 200 MM | m | 63 | 23.26 | 1465.38
6 | 83665 | FORNECIMENTO E INSTALACAO DE MANTA BIDIM RT - 14 | m² | 126.22 | 5.29 | 667.7038
|  | TOTAL |  |  |  | 39943.8671 | 1.22
|  | Total com BDI (22%) |  |  |  | 48731.5179