## Orçamento - Proinfância - FNDE
MINISTÉRIO DA EDUCAÇÃO |  |  | FNDE - FUNDO NACIONAL DE DESENVOLVIMENTO DA EDUCAÇÃO
OBRA: PROINFÂNCIA - TIPO 2
PREÇO DATA-BASE: SINAPI AGOSTO/2018 (Estado de Santa Catarina) - DESONERADO
PLANILHA ORÇAMENTÁRIA - MUNICÍPIO DE ANTONIO CARLOS - ESTADO DE SANTA CATARINA
CRECHE - TIPO 2 |  |  |  | BDI = | 25% | VALOR TOTAL |  | 1155787.4266
ITEM | CÓDIGO | FONTE | DESCRIÇÃO DOS SERVIÇOS | UNID. | QUANT. | PR. UNIT. | PR. UNIT. (BDI) | VALOR (R$)
1 |  |  | SERVIÇOS PRELIMINARES |  |  |  |  | 8661.55
1.1 | 4813 | SINAPI | Placa da obra - padrão Governo Federal - 2,70mx1,5m conforme manual vigente no início obra | m² | 4.05 | 245 | 306.25 | 1240.3125
1.2 |  |  | Instalação provisória de água | un | 1 | 113.99 | 142.4875 | 142.4875
1.3 |  |  | Instalação provisória de energia elétrica em baixa tensão | un | 1 | 1423 | 1778.75 | 1778.75
1.4 |  |  | Instalações provisórias de esgoto | un |  |  |  | EXECUTADO
1.5 |  |  | Barracões provisórios (depósito, escritório, vestiário e refeitório) com piso cimentado | m² |  |  |  | EXECUTADO
1.6 |  |  | Locação da obra (execução de gabarito) | m² |  |  |  | EXECUTADO
1.7 |  |  | Sondagem do terreno ( um furo de 7m a cada 200 m²) | m |  |  |  | EXECUTADO
1.8 | 74220/1 | SINAPI | Tapume de chapa de madeira compensada, 6mm (55x1,80m, frente do terreno início laterais) | m² | 100 | 44 | 55 | 5500
Subtotal | [6 empty] | 0.7494% | 8661.55
2 |  |  | MOVIMENTO DE TERRAS PARA FUNDAÇÕES |  |  |  |  | 756.417
2.1 |  |  | Aterro apiloado em camadas de 0,20 m com material argilo - arenoso (entre baldrames) | m³ |  |  |  | EXECUTADO
2.2 |  |  | Escavação manual de valas em qualquer terreno exceto rocha até h=1,50 m | m³ |  |  |  | EXECUTADO
2.3 |  |  | Regularização e compactação do fundo de valas | m² |  |  |  | EXECUTADO
2.4 |  |  | Reaterro apiloado de vala com material da obra | m³ |  |  |  | EXECUTADO
MURO FACHADA FRONTAL
2.5 | 93358 | SINAPI | Escavação manual de valas em qualquer terreno exceto rocha até h=1,50 m - sapata | m³ | 1.92 | 57 | 71.25 | 136.8
CASTELO D'ÁGUA
2.8 | 79517/1 | SINAPI | Escavação manual de valas em qualquer terreno exceto rocha até h=1,50 m | m³ | 5.78 | 57 | 71.25 | 411.825
2.9 | 76444/1 | SINAPI | Regularização e compactação do fundo de valas | m² | 12.96 | 10 | 12.5 | 162
2.10 | 79490 | SINAPI | Reaterro apiloado de vala com material da obra | m³ | 1.06 | 34.56 | 43.2 | 45.792
Subtotal | [6 empty] | 0.06545% | 756.417
3 |  |  | FUNDAÇÕES |  |  |  |  | 23500.8725
CONCRETO ARMADO PARA FUNDAÇÕES - SAPATAS
3.1 |  |  | Lastro de concreto magro (e=3,0 cm) - preparo mecânico | m² |  |  |  | EXECUTADO
3.2 |  |  | Forma de madeira comum para Fundações - reaproveitamento 10X | m² |  |  |  | EXECUTADO
3.3 |  |  | Armação aço CA-50, Diam. 6,3 (1/4) á 12,5mm(1/2) -Fornecimento/corte perda de 10%) / dobra / colocação. | kg |  |  |  | EXECUTADO
3.4 |  |  | Armação de aço CA-60 Diam. 3,4 a 6,0mm-Fornecimento/corte perda de 10%) / dobra / colocação. | kg |  |  |  | EXECUTADO
3.5 |  |  | Concreto para Fundação fck=25MPa, incluindo preparo, lançamento, adensamento. | m³ |  |  |  | EXECUTADO
CONCRETO ARMADO PARA FUNDAÇÕES - VIGAS BALDRAMES
3.6 |  |  | Forma de madeira comum para Fundações - reaproveitamento 10X | m² |  |  |  | EXECUTADO
3.7 |  |  | Armação aço CA-50, Diam. 6,3 (1/4) á 12,5mm(1/2) -Fornecimento/corte perda de 10%) / dobra / colocação. | kg |  |  |  | EXECUTADO
3.8 |  |  | Armação de aço CA-60 Diam. 3,4 a 6,0mm-Fornecimento/corte perda de 10%) / dobra / colocação. | kg |  |  |  | EXECUTADO
3.9 |  |  | Concreto para Fundação fck=25MPa, incluindo preparo, lançamento, adensamento. | m³ |  |  |  | EXECUTADO
FUNDAÇÃO DO CASTELO D'ÁGUA
3.10 |  |  | Estaca | m |  |  |  | EXECUTADO
3.11 |  |  | Corte e reparo em cabeça de estaca | un |  |  |  | EXECUTADO
3.12 | 92240 | SINAPI | Lastro de concreto magro, e=3,0 cm-reparo mecânico | m² | 12.96 | 11.85 | 14.8125 | 191.97
3.13 | 96531 | SINAPI | Forma para Fundações em madeira serrada | m² | 7.2 | 75.96 | 94.95 | 683.64
3.14 | 73990/1 | SINAPI | Armação aço CA-50, para 1,0 m³ de concreto | un | 6.48 | 545.16 | 681.45 | 4415.796
3.15 | 94971 | SINAPI | Concreto fck=25MPa, incluindo preparo, lançamento e adensamento. | m³ | 4.71 | 298.57 | 373.2125 | 1757.8309
MURO FACHADA FRONTAL - SAPATAS
3.16 | 94971 | SINAPI | Concreto Armado para Fundação fck=25MPa, incluindo preparo, lançamento, adensamento. | m³ | 1.92 | 1932.55 | 2415.6875 | 4638.12
MURO FACHADA FRONTAL - VIGAS BALDRAME
3.17 | 96534 | SINAPI | Forma de madeira comum para Fundações | m² | 48.85 | 56.51 | 70.6375 | 3450.6419
3.18 | 96547 | SINAPI | Armação aço CA-50, Diam. 6,3 (1/4) á 12,5mm(1/2) -Fornecimento/corte perda de 10%) / dobra / colocação. | kg | 107.82 | 7.14 | 8.925 | 962.2935
3.19 | 96544 | SINAPI | Armação de aço CA-60 Diam. 3,4 a 6,0mm-Fornecimento/corte perda de 10%) / dobra / colocação. | kg | 49.18 | 10.29 | 12.8625 | 632.5777
3.20 | 94971 | SINAPI | Concreto para Fundação fck=25MPa, incluindo preparo, lançamento, adensamento. | m³ | 2.6 | 298.57 | 373.2125 | 970.3525
MURO LATERAIS E FUNDOS - VIGAS BALDRAME
3.21 | 94971 | SINAPI | Concreto Armado para Fundação fck=25MPa, incluindo preparo, lançamento, adensamento. | m³ | 2.4 | 1932.55 | 2415.6875 | 5797.65
Subtotal | [6 empty] | 2.033% | 23500.8725
4 |  |  | SUPERESTRUTURA |  |  |  |  | 3042.189
CONCRETO ARMADO - PILARES
4.1 |  |  | Forma em chapa de madeira compensada plastificada- Pilares | m² |  |  |  | EXECUTADO
4.2 |  |  | Armação aço CA-50, Diam. 6,3 (1/4) á 12,5mm(1/2) -Fornecimento/corte perda de 10%) / dobra / colocação. | kg |  |  |  | EXECUTADO
4.3 |  |  | Armação de aço CA-60 Diam. 3,4 a 6,0mm-Fornecimento/corte perda de 10%) / dobra / colocação. | kg |  |  |  | EXECUTADO
4.4 |  |  | Concreto Bombeado fck=25MPa, incluindo preparo, lançamento e adensamento. | m³ |  |  |  | EXECUTADO
CONCRETO ARMADO - VIGAS
4.5 |  |  | Forma madeira comp. plastificada 12mm p/ Estrutura corte/ Montagem/ Escoramento/ Desforma- Vigas | m² |  |  |  | EXECUTADO
4.6 |  |  | Armação aço CA-50, Diam. 6,3 (1/4) á 12,5mm(1/2) -Fornecimento/corte perda de 10%) / dobra / colocação. | kg |  |  |  | EXECUTADO
4.7 |  |  | Armação de aço CA-60 Diam. 3,4 a 6,0mm-Fornecimento/corte perda de 10%) / dobra / colocação. | kg |  |  |  | EXECUTADO
4.8 |  |  | Concreto Bombeado fck=25MPa, incluindo preparo, lançamento e adensamento. | m³ |  |  |  | EXECUTADO
CONCRETO ARMADO PARA VERGAS
4.9 |  |  | Verga e contravergas pré-moldada em concreto armado fck 15Mpa - 10x10cm, conforme projeto. | m |  |  |  | EXECUTADO
CONCRETO ARMADO - MURETA - PILARES
4.10 | 92414 | SINAPI | Forma de madeira comum para Fundações | m² | 23,53 | 56.51 | 70.6375 | 1662.1004
4.11 | 96547 | SINAPI | Armação aço CA-50, Diam. 6,3 (1/4) á 12,5mm(1/2) -Fornecimento/corte perda de 10%) / dobra / colocação. | kg | 68,18 | 7.14 | 8.925 | 608.5065
4.12 | 96544 | SINAPI | Armação de aço CA-60 Diam. 3,4 a 6,0mm-Fornecimento/corte perda de 10%) / dobra / colocação. | kg | 28,36 | 10.29 | 12.8625 | 364.7805
4.13 | 94971 | SINAPI | Concreto Bombeado fck=25MPa, incluindo preparo, lançamento e adensamento. | m³ | 1,09 | 298.57 | 373.2125 | 406.8016
Subtotal | [6 empty] | 0.2632% | 3042.189
5 |  |  | SISTEMA DE VEDAÇÃO VERTICAL INTERNO E EXTERNO (PAREDES) |  |  |  |  | 10150.497
ELEMENTOS VAZADOS
5.1 | 73937/3 | SINAPI | Cobogó de concreto (elemento vazado) - (6x40x40cm) assentado com argamassa traço 1:4 (cimento, areia) | m² | 5.25 | 116.32 | 145.4 | 763.35
ALVENARIA DE VEDAÇÃO
5.2 |  |  | Alvenaria de vedação de 1/2 vez em tijolos cerâmicos de 08 furos (dimensões nominais: 19x19x09); assentamento em argamassa no traço 1:2:8 (cimento, cal e areia) | m² |  |  |  | EXECUTADO
5.3 |  |  | Alvenaria de vedação de 1 vez em tijolos cerâmicos de 08 furos (dimensões nominais: 19x19x09); assentamento em argamassa no traço 1:2:8 (cimento, cal e areia) | m² |  |  |  | EXECUTADO
5.4 |  |  | Alvenaria de vedação horizontal em tijolos cerâmicos 06 furos Dimensões nominais: 9x14x19); assentamento em argamassa no traço 1:2:8 (cimento, cal e areia) | m² |  |  |  | EXECUTADO
5.5 |  |  | Encunhamento (aperto de alvenaria) em tijolo cerâmicos maciços 5x10x20cm 1 vez (esp. 20cm), assentamento c/ argamassa traço1:6 (cimento e areia) | m |  |  |  | EXECUTADO
5.6 | 79627 | SINAPI | Divisória de banheiros e sanitários em granito com espessura de 2cm polido assentado com argamassa traço 1:4 | m² | 11.32 | 474.09 | 592.6125 | 6708.3735
ALVENARIA DO MURO FACHADA FRONTAL
5.7 | 89463 | SINAPI | Alvenaria de vedação COM BLOCOS DE CONCRETO | m² | 33,93 | 63.16 | 78.95 | 2678.7735
Subtotal | [6 empty] | 0.8782% | 10150.497
6 |  |  | ESQUADRIAS |  |  |  |  | 204184.1994
PORTAS DE MADEIRA
6.1 | 73910/3 | SINAPI | Porta de Madeira - PM1 - 70x210, folha lisa com chapa metalica, incluso ferragens, conforme projeto de esquadrias | un | 6,00 | 330.759 | 413.4488 | 2480.6925
6.2 | 73906/3 | SINAPI | Porta de Madeira - PM2 - 80x210, com veneziana, incluso ferragens, conforme projeto de esquadrias | un | 3,00 | 814.935 | 1018.6688 | 3056.0063
6.3 | 73910/5 | SINAPI | Porta de Madeira - PM3 - 80x210, barra e chapa metálica, incluso ferragens, conforme projeto de esquadrias | un | 3,00 | 335.643 | 419.5537 | 1258.6612
6.4 | 73910/5 | SINAPI | Porta de Madeira - PM4 - 80x210, folha lisa com chapa metalica, incluso ferragens, conforme projeto de esquadrias | un | 6,00 | 335.643 | 419.5537 | 2517.3225
6.5 | 73910/5 | SINAPI | Porta de Madeira - PM5 - 80x210, com barra e chapa metálica e visor, incluso ferragens, conforme projeto de esquadrias | un | 5,00 | 335.643 | 419.5537 | 2097.7687
6.6 |  | COTAÇÃO | Porta de compesando de madeira - PM6 - 60x100, folha lisa revestida com laminado melamínico, incluso ferragens, conforme projeto de esquadrias | un | 8,00 | 302.5 | 378.125 | 3025
6.7 |  | COTAÇÃO | Chapa metalica (alumínio) 1mm para as portas - fornecimento e instalação | m² | 7,70 | 110 | 137.5 | 1058.75
FERRAGENS E ACESSÓRIOS
6.8 | 74070/4 | SINAPI | Fechadura de embutir completa, para portas internas | un | 31 | 116.952 | 146.19 | 4531.89
PORTAS EM ALUMÍNIO
6.9 | 74071/2 | SINAPI | Porta de abrir - PA1 - 100x210 em chapa de alumínio e veneziana- conforme projeto de esquadrias, inclusive ferragens | m² | 2.1 | 473.924 | 592.405 | 1244.0505
6.10 | 74071/2 | SINAPI | Porta de abrir - PA2 - 80x210 em chapa de alumínio com veneziana- conforme projeto de esquadrias, inclusive ferragens | m² | 1,68 | 473.924 | 592.405 | 995.2404
6.11 | 74071/2 | SINAPI | Porta de abrir - PA3 - 160x210 em chapa de alumínio com veneziana- conforme projeto de esquadrias, inclusive ferragens | m² | 3,36 | 473.924 | 592.405 | 1990.4808
6.12 | 73838/1 | SINAPI | Porta de correr de vidro - PA4 - 450x210 conforme projeto de esquadrias, inclusive vidro temperado liso 8mm e ferragens | m² | 66.15 | 845.75 | 1057.1875 | 69932.9531
6.13 | 74071/1 | SINAPI | Porta de abrir - PA5 - 120x185 - conforme projeto de esquadrias, inclusive ferragens | m² | 2,22 | 472.021 | 590.0263 | 1309.8583
PORTAS DE VIDRO - PV
6.14 | 73838/1 | SINAPI | Porta de Vidro temperado - PV1 - 175x230, com ferragens, inclusive vidro, conforme projeto de esquadrias | un | 1,00 | 3948.175 | 4935.2188 | 4935.2188
JANELAS DE ALUMÍNIO - JA
6.15 | 68052 | SINAPI | Janela de Alumínio - JA-01, 70x125, completa conforme projeto de esquadrias - Guilhotina | m² | 0.88 | 336.82 | 421.025 | 370.502
6.16 | 68052 | SINAPI | Janela de Alumínio - JA-02, 110x195, completa conforme projeto de esquadrias - Guilhotina | m² | 2,15 | 336.82 | 421.025 | 905.2037
6.17 | 85010 | SINAPI | Vidro fixo - JA-03, 140x115, completa conforme projeto de esquadrias | m² | 1,61 | 297.198 | 371.4975 | 598.111
6.18 | 68052 | SINAPI | Janela de Alumínio - JA-04, 140x195, completa conforme projeto de esquadrias - Guilhotina | m² | 2,73 | 336.82 | 421.025 | 1149.3982
6.19 | 73809/1 | SINAPI | Janela de Alumínio - JA-06, 210x50, completa conforme projeto de esquadrias - Maxim- ar - incluso vidro liso incolor, espessura 6mm | m² | 1,05 | 357.797 | 447.2462 | 469.6086
6.20 | 73809/1 | SINAPI | Janela de Alumínio - JA-07, 210x75, completa conforme projeto de esquadrias - Maxim- ar - incluso vidro liso incolor, espessura 6mm | m² | 12,60 | 357.797 | 447.2462 | 5635.3027
6.21 | 73809/1 | SINAPI | Janela de Alumínio - JA-08, 210x100, completa conforme projeto de esquadrias - Maxim-ar - incluso vidro liso incolor, espessura 6mm | m² | 8,40 | 357.797 | 447.2462 | 3756.8685
6.22 | 73809/1 | SINAPI | Janela de Alumínio - JA-09, 210x150, completa conforme projeto de esquadrias - Maxim-ar - incluso vidro liso incolor, espessura 6mm | m² | 6,30 | 357.797 | 447.2462 | 2817.6514
6.23 | 73809/1 | SINAPI | Janela de Alumínio - JA-10, 70*75, completa conforme projeto de esquadrias - Maxim- ar - incluso vidro liso incolor, espessura 6mm | m² | 1,05 | 357.797 | 447.2462 | 469.6086
6.24 | 73809/1 | SINAPI | Janela de Alumínio - JA-11, 140x75, completa conforme projeto de esquadrias - Maxim- ar - incluso vidro liso incolor, espessura 6mm | m² | 5,25 | 357.797 | 447.2462 | 2348.0428
6.25 | 73809/1 | SINAPI | Janela de Alumínio - JA-12, 420x50, completa conforme projeto de esquadrias - Maxim- ar - incluso vidro liso incolor, espessura 6mm | m² | 4,20 | 357.797 | 447.2462 | 1878.4343
6.26 | 73809/1 | SINAPI | Janela de Alumínio - JA-13, 560x100, completa conforme projeto de esquadrias - Maxim-ar - incluso vidro liso incolor, espessura 6mm | m² | 16,80 | 357.797 | 447.2462 | 7513.737
6.27 |  | COTAÇÃO | Tela de nylon de proteção- fixada na esquadria (OBSERVAR PRANCHAS 14 E 15) conforme projetos | m² | 14,28 | 123.9 | 154.875 | 2211.615
VIDROS
6.28 | 72118 | SINAPI | Vidro liso temperado incolor, espessura 6mm- fornecimento e instalação | m² | 9,45 | 143 | 178.75 | 1689.1875
6.29 | 85005 | SINAPI | Espelho cristal esp. 4mm com moldura de madeira | m² | 12,00 | 262.119 | 327.6487 | 3931.785
ESQUADRIA - GRADIL METÁLICO
6.30 |  | COTAÇÃO | Chapa de aço carbono perfurada galvanizada, inclusive pintura esmalte - fornecimento e instalação - CONFORME PROJETOS | m² | 112,15 | 159 | 198.75 | 22289.8125
6.31 |  | COTAÇÃO | Portão de abrir em chapa de aço perfurada, inclusive pintura - fornecimento e instalação (PF1 e PF2) | m² | 4,05 | 319 | 398.75 | 1614.9375
6.32 |  | COTAÇÃO | Portão de abrir com gradil metálico e tela de aço galvanizado, inclusive pintura - fornecimento e instalação (PO1, PO2, PO3) | m² | 19,12 | 250 | 312.5 | 5975
6.33 |  | COTAÇÃO | Gradil metalico e tela de aço galvanizado , inclusive pintura - fornecimento e instalação (GR1, GR2, GR3, GR4) | m² | 72,47 | 120 | 150 | 10870.5
6.34 |  | COTAÇÃO | Gradil metalico e tela de aço galvanizado , inclusive pintura - fornecimento e instalação - LATERAIS E FUNDOS | m² | 181.7 | 120 | 150 | 27255
Subtotal | [6 empty] | 17.67% | 204184.1994
7 |  |  | SISTEMAS DE COBERTURA |  |  |  |  | 297469.4167
7.1 |  | Cotação | Estrutura metalica | m² | 833,92 | 166.7 | 208.375 | 173768.08
7.2 |  | Cotação | Telha Sanduiche metalica | m² | 805,81 | 104.5 | 130.625 | 105258.9312
7.3 | 75220 | SINAPI | Cumeeira em perfil ondulado de aço zincado | m | 6,60 | 33.484 | 41.855 | 276.243
7.4 | 72105 | SINAPI | Calha em chapa metalica Nº 22 desenvolvimento de 50 cm | m² | 97,85 | 45.507 | 56.8837 | 5566.0749
7.5 | 72107 | SINAPI | Rufo em chapa de aço galvanizado nr. 24, desenvolvimento 25 cm | m | 214,50 | 22.77 | 28.4625 | 6105.2062
7.6 | 71623 | SINAPI | Pingadeira (chapim) em concreto | m | 211,25 | 24.596 | 30.745 | 6494.8813
Subtotal | [6 empty] | 25.74% | 297469.4167
8 |  |  | IMPERMEABILIZAÇÃO |  |  |  |  | 0
8.1 |  |  | Impermeabilização com tinta betuminosa em fundações, baldrames | m² |  |  |  | EXECUTADO
Subtotal | [6 empty] | 0%
9 |  |  | REVESTIMENTOS INTERNOS E EXTERNOS |  |  |  |  | 95236.2282
9.1 |  |  | Chapisco de aderência em paredes internas, externas, vigas e platibanda | m² |  |  |  | EXECUTADO
9.2 | 87535 | SINAPI | Emboço para paredes internas e externas traço 1:2:9 - preparo manual - espessura 2,0 cm | m² | 455.95 | 20.405 | 25.5063 | 11629.5747
9.3 | 87778 | SINAPI | Massa única para paredes externas traço 1:2:9 - preparo manual - espessura 2,5 cm | m² | 129.91 | 45.88 | 57.35 | 7450.3385
9.4 | 75481 | SINAPI | Reboco para paredes internas, externas, pórticos, vigas e pérgolas, traço 1:4,5 - espessura 0,5 cm | m² | 455.95 | 15.752 | 19.69 | 8977.6555
9.5 | 87272 | SINAPI | Revestimento cerâmico de paredes PEI IV- cerâmica 30 x 40 cm - incl. rejunte - conforme projeto - branca | m² | 411.91 | 45.342 | 56.6775 | 23346.029
9.6 | 87267 | SINAPI | Revestimento cerâmico de paredes PEI IV - cerâmica 10 x 10 cm - incl. rejunte - conforme projeto - azul | m² | 5.58 | 38.984 | 48.73 | 271.9134
9.7 | 87267 | SINAPI | Revestimento cerâmico de paredes PEI IV - cerâmica 10 x 10 cm - incl. rejunte - conforme projeto - vermelho | m² | 4.15 | 38.984 | 48.73 | 202.2295
9.8 | 87267 | SINAPI | Revestimento cerâmico de paredes PEI IV - cerâmica 10 x 10 cm - incl. rejunte - conforme projeto - branco | m² | 6.84 | 38.984 | 48.73 | 333.3132
9.9 | 87267 | SINAPI | Revestimento cerâmico de paredes PEI IV - cerâmica 10 x 10 cm - incl. rejunte - conforme projeto - amarelo | m² | 66.37 | 38.984 | 48.73 | 3234.2101
9.10 | 73886/1 | SINAPI | Roda meio em madeira (largura=10cm) | m | 103.55 | 13.266 | 16.5825 | 1717.1179
9.11 | 96114 | SINAPI | Forro de gesso acartonado estruturado - montagem e instalação | m² | 300.27 | 55.57 | 69.4625 | 20857.5049
9.12 |  | Cotação | Forro mineral | m² | 400.28 | 27.39 | 34.2375 | 13704.5865
MURO FACHADA FRONTAL
| 87893 | SINAPI | Chapisco de aderência em paredes internas, externas, vigas e platibanda | m² | 67.86 | 5.1 | 6.375 | 432.6075
| 87776 | SINAPI | Massa única para paredes externas traço 1:2:9 - preparo manual - espessura 2,5 cm | m² | 67.86 | 36.3 | 45.375 | 3079.1475
Subtotal | [6 empty] | 8.24% | 95236.2282
10 |  |  | SISTEMAS DE PISOS INTERNOS E EXTERNOS (PAVIMENTAÇÃO) |  |  |  |  | 113092.2201
10.1 | 73907/3 | SINAPI | LAJE ENTRE OS SOLARIOS | m² | 22.1 | 70.64 | 88.3 | 1951.43
10.2 | 87650 | SINAPI | Camada regularizadora e=2,0cm | m² | 810.81 | 23.551 | 29.4388 | 23869.2329
10.3 | 73922/5 | SINAPI | Piso cimentado desempenado com acabamento liso e=3,0cm com junta plastica acabada 1,2m | m² | 403.54 | 46.354 | 57.9425 | 23382.1164
10.4 | 72815 | SINAPI | Pintura de base epoxi sobre piso | m² | 37.42 | 41.745 | 52.1813 | 1952.6224
10.5 | 87251 | SINAPI | Piso cerâmico antiderrapante PEI V - 40 x 40 cm - incl. rejunte - conforme projeto | m² | 148.3 | 25.135 | 31.4188 | 4659.4006
10.6 | 87257 | SINAPI | Piso cerâmico antiderrapante PEI V - 60 x 60 cm - incl. rejunte - conforme projeto | m² | 42.6 | 43.813 | 54.7662 | 2333.0422
10.7 | 98673 | SINAPI | Piso vinílico em manta e=2,0mm | m² | 216.37 | 95 | 118.75 | 25693.9375
10.8 |  | Cotação | Piso podotátil de alerta em borracha integrado 30x30cm, assentamento com argamassa (fornecimento e assentamento) | m² | 18.09 | 135 | 168.75 | 3052.6875
10.9 |  | Cotação | Piso podotátil direcional em borracha integrado 30x30cm, assentamento com argamassa (fornecimento e assentamento) | m² | 20.43 | 135 | 168.75 | 3447.5625
10.10 | 98689 | SINAPI | Soleira em granito cinza andorinha, L=15cm, E=2cm | m | 19.88 | 59.42 | 74.275 | 1476.587
10.11 | 98689 | SINAPI | Soleira em granito cinza andorinha, L=17,5cm, E=2cm | m | 33.48 | 59.42 | 74.275 | 2486.727
10.12 | 98689 | SINAPI | Soleira em granito cinza andorinha, L=30cm, E=2cm | m | 1.77 | 59.42 | 74.275 | 131.4668
10.13 | 73892/2 | SINAPI | Passeio em concreto desempenado com junta plastica a cada 1,20m, e=7cm | m² | 241.48 | 32.736 | 40.92 | 9881.3616
10.14 | 73907/3 | SINAPI | Rampa de acesso em concreto não estrutural | m² | 17.38 | 28.072 | 35.09 | 609.8642
10.15 | 73764/4 | SINAPI | Pavimetação em blocos intertravado de concreto, e= 6,0cm, FCK 35MPa, assentados sobre colchão de areia | m² | 27.74 | 58.509 | 73.1363 | 2028.7996
10.16 | 36178 | SINAPI-I | Piso tátil de alerta em placas pré-moldadas - 5MPa | m² | 3.51 | 59.15 | 73.9375 | 259.5206
10.17 | 36178 | SINAPI-I | Piso tátil direcional em placas pré-moldadas - 5MPa | m² | 1.89 | 59.15 | 73.9375 | 139.7419
10.18 | 74223/1 | SINAPI | Meio -fio (guia) de concreto pré-moldado, rejuntado com argamassa, incluindo escavação e reaterro | m | 15.3 | 37.664 | 47.08 | 720.324
10.19 | 73692 | SINAPI | Colchão de areia e=10cm | m³ | 6 | 94.226 | 117.7825 | 706.695
10.20 | 74236/1 | SINAPI | Grama batatais em placas | m² | 331.98 | 10.384 | 12.98 | 4309.1004
Subtotal | [6 empty] | 9.785% | 113092.2201
11 |  |  | PINTURA |  |  |  |  | 72433.9812
11.1 | 74133/2 | SINAPI | Emassamento de paredes internas com massa acrílica - 02 demãos | m² | 1530.66 | 17 | 21.25 | 32526.525
11.2 | 88489 | SINAPI | Pintura em latex acrílico 02 demãos sobre paredes internas, externas | m² | 2051.14 | 9.625 | 12.0312 | 24677.7781
11.3 | 88486 | SINAPI | Pintura em latex PVA 02 demãos sobre teto | m² | 704.15 | 8.492 | 10.615 | 7474.5522
11.4 | 74065/2 | SINAPI | Pintura em esmalte sintético 02 demãos em esquadrias de madeira | m² | 78.12 | 22.022 | 27.5275 | 2150.4483
11.5 | 74065/1 | SINAPI | Pintura em esmalte sintético 02 demãos em rodameio de madeira | m² | 10.36 | 22.11 | 27.6375 | 286.3245
11.6 | 79460 | SINAPI | Pintura epoxi - 02 demãos | m² | 109.17 | 38.973 | 48.7163 | 5318.353
Subtotal | [6 empty] | 6.267% | 72433.9812
12 |  |  | INSTALAÇÃO HIDRÁULICA |  |  |  |  | 18140.4458
TUBULAÇÕES E CONEXÕES DE PVC RÍGIDO
12.1 |  | Cotação | Bolsa de ligação para vaso sanitário sanitário - 1 1/2" | un | 14 | 104.28 | 130.35 | 1824.9
12.2 | 86884 | SINAPI | Engate flexivel plástico 1/2 -30cm | un | 23 | 5.577 | 6.9712 | 160.3387
12.3 |  | Cotação | Tubo de descarga VDE 38mm | un | 14 | 24.64 | 30.8 | 431.2
12.4 |  | Cotação | Tubo de ligação latao cromado com canopla para vaso sanitario | un | 14 | 22 | 27.5 | 385
12.5 | 89424 | SINAPI | Luva soldável com rosca 25mm - 3/4" | un | 0 | 2.882 | 3.6025 | 0
12.6 |  | Cotação | Cap soldável 20mm | un | 0 | 0.935 | 1.1687 | 0
12.7 | 72794 | SINAPI | Adaptador soldavel com flange livre para caixa d'agua - 75mm - 2 2/1", fornecimento e instalação | un | 4 | 103.433 | 129.2913 | 517.165
12.8 | 72789 | SINAPI | Adaptador soldavel com flange livre para caixa d'agua - 20mm - 1/2", fornecimento e instalação | un | 2 | 9.834 | 12.2925 | 24.585
12.9 | 89538 | SINAPI | Adaptador sol. curto com bolsa-rosca para registro - 20mm - 1/2", fornecimento e instalação | un | 0 | 2.343 | 2.9287 | 0
12.10 | 89538 | SINAPI | Adaptador sol. curto com bolsa-rosca para registro - 25mm - 3/4", fornecimento e instalação | un | 0 | 2.343 | 2.9287 | 0
12.11 | 89596 | SINAPI | Adaptador sol. curto com bolsa-rosca para registro - 50mm - 1 1/2", fornecimento e instalação | un | 0 | 6.171 | 7.7138 | 0
12.12 | 89610 | SINAPI | Adaptador sol. curto com bolsa-rosca para registro - 60mm - 2", fornecimento e instalação | un | 10 | 10.868 | 13.585 | 135.85
12.13 | 89613 | SINAPI | Adaptador sol. curto com bolsa-rosca para registro - 75mm - 2 1/2", fornecimento e instalação | un | 12 | 17.435 | 21.7937 | 261.525
12.14 |  | Cotação | Bucha de redução sold. curta 60mm - 50mm, fornecimento e instalação | un | 0 | 3.19 | 3.9875 | 0
12.15 |  | Cotação | Bucha de redução sold. curta 75mm - 60mm, fornecimento e instalação | un | 6 | 3.575 | 4.4688 | 26.8125
12.16 |  | Cotação | Bucha de redução sold. longa 50mm-25mm, fornecimento e instalação | un | 0 | 4.4 | 5.5 | 0
12.17 |  | Cotação | Bucha de redução sold. longa 60mm-25mm, fornecimento e instalação | un | 0 | 4.95 | 6.1875 | 0
12.18 |  | Cotação | Bucha de redução sold. longa 75mm-50mm, fornecimento e instalação | un | 3 | 7.59 | 9.4875 | 28.4625
12.19 | 89359 | SINAPI | Joelho 45 soldável - 20mm, fornecimento e instalação | un | 0 | 4.686 | 5.8575 | 0
12.20 | 89485 | SINAPI | Joelho 45 soldável - 25mm, fornecimento e instalação | un | 0 | 3.102 | 3.8775 | 0
12.21 | 89502 | SINAPI | Joelho 45 soldável - 50mm, fornecimento e instalação | un | 0 | 8.085 | 10.1062 | 0
12.22 | 89515 | SINAPI | Joelho 45 soldável - 75mm, fornecimento e instalação | un | 12 | 36.311 | 45.3888 | 544.665
12.23 | 89358 | SINAPI | Joelho 90 soldável - 20mm, fornecimento e instalação | un | 0 | 4.587 | 5.7337 | 0
12.24 | 89362 | SINAPI | Joelho 90 soldável - 25mm, fornecimento e instalação | un | 0 | 5.39 | 6.7375 | 0
12.25 | 89501 | SINAPI | Joelho 90 soldável - 50mm, fornecimento e instalação | un | 0 | 7.227 | 9.0338 | 0
12.26 | 89505 | SINAPI | Joelho 90 soldável - 60mm, fornecimento e instalação | un | 2 | 17.721 | 22.1513 | 44.3025
12.27 | 89521 | SINAPI | Joelho 90 soldável - 75mm, fornecimento e instalação | un | 30 | 52.261 | 65.3262 | 1959.7875
12.28 | 89395 | SINAPI | Tê 90 soldável - 25mm, fornecimento e instalação | un | 0 | 7.568 | 9.46 | 0
12.29 | 89625 | SINAPI | Tê 90 soldável - 50mm, fornecimento e instalação | un | 0 | 12.243 | 15.3038 | 0
12.30 | 89628 | SINAPI | Tê 90 soldável - 60mm, fornecimento e instalação | un | 9 | 29.689 | 37.1112 | 334.0012
12.31 | 89566 | SINAPI | Tê 90 soldável - 75mm, fornecimento e instalação | un | 4 | 26.961 | 33.7013 | 134.805
12.32 | 89627 | SINAPI | Tê de redução 90 soldavel - 50mm - 25mm, fornecimento e instalação | un | 0 | 12.331 | 15.4138 | 0
12.33 | 89630 | SINAPI | Tê de redução 90 soldavel - 75mm - 50mm, fornecimento e instalação | un | 12 | 36.366 | 45.4575 | 545.49
12.34 | 89630 | SINAPI | Tê de redução 90 soldavel - 75mm - 60mm, fornecimento e instalação | un | 1 | 36.366 | 45.4575 | 45.4575
12.35 | 90373 | SINAPI | Joelho 90º soldavel com bucha de latão - 25mm - 3/4", fornecimento e instalação | un | 0 | 8.008 | 10.01 | 0
12.36 | 89645 | SINAPI | Joelho de redução 90º soldavel com bucha latão - 25mm - 1/2", fornecimento e instalação | un | 0 | 12.694 | 15.8675 | 0
12.37 | 89980 | SINAPI | Luva de redução soldavel com bucha latão - 25mm - 1/2", fornecimento e instalação | un | 0 | 6.083 | 7.6037 | 0
12.38 |  | Cotação | Tê redução 90º soldavel com bucha latão B central - 25mm - 1/2", fornecimento e instalação | un | 0 | 31.955 | 39.9438 | 0
12.39 |  | Cotação | Tubo aletado 1/2", fornecimento e instalação | un | 2 | 41.8 | 52.25 | 104.5
12.40 | 7109 | SINAPI | Tê soldavel com rosca bolsa central - 20mm - 1/2" | un | 0 | 13.519 | 16.8987 | 0
12.41 | 89355 | SINAPI | Tubo PVC soldável Ø 20 mm, fornecimento e instalação | m | 0 | 11.363 | 14.2037 | 0
12.42 | 89446 | SINAPI | Tubo PVC soldável Ø 25 mm, fornecimento e instalação | m | 0 | 3.036 | 3.795 | 0
12.43 | 89449 | SINAPI | Tubo PVC soldável Ø 50 mm, fornecimento e instalação | m | 0 | 10.78 | 13.475 | 0
12.44 | 89450 | SINAPI | Tubo PVC soldável Ø 60 mm, fornecimento e instalação | m | 16.6 | 16.467 | 20.5838 | 341.6903
12.45 | 89451 | SINAPI | Tubo PVC soldável Ø 75mm, fornecimento e instalação | m | 149.47 | 22.935 | 28.6688 | 4285.1181
TUBULAÇÕES E CONEXÕES - METAIS
12.46 |  | Cotação | Registro esfera borboleta bruto PVC - 1/2", fornecimento e instalação | un | 1 | 16.39 | 20.4875 | 20.4875
12.47 | 94948 | SINAPI | Registro bruto de gaveta 2", fornecimento e instalação | un | 4 | 120.274 | 150.3425 | 601.37
12.48 | 94948 | SINAPI | Registro bruto de gaveta 2 1/2", fornecimento e instalação | un | 6 | 230.967 | 288.7088 | 1732.2525
12.49 | 89986 | SINAPI | Registro de gaveta com canopla cromada 1/2", fornecimento e instalação | un | 1 | 56.56 | 70.7 | 70.7
12.50 | 94792 | SINAPI | Registro de gaveta com canopla cromada 1", fornecimento e instalação | un | 1 | 91.82 | 114.775 | 114.775
12.50 | 94792 | SINAPI | Registro de gaveta com canopla cromada 1 1/2", fornecimento e instalação | un | 4 | 137.126 | 171.4075 | 685.63
12.51 | 89987 | SINAPI | Registro de gaveta com canopla cromada 3/4", fornecimento e instalação | un | 26 | 62.61 | 78.2625 | 2034.825
12.52 | 89985 | SINAPI | Registro de pressão com canopla cromada 3/4", fornecimento e instalação | un | 10 | 59.58 | 74.475 | 744.75
Subtotal | [6 empty] | 1.57% | 18140.4458
13 |  |  | DRENAGEM DE ÁGUAS PLUVIAIS |  |  |  |  | 12204.8041
TUBULAÇÕES E CONEXÕES DE PVC
13.1 | 89849 | SINAPI | Tubo de PVC Ø150mm, fornecimento e instalação | m | 236,38 | 31.064 | 38.83 | 9178.6354
13.2 | 89746 | SINAPI | Joelho 45 - 150mm, fornecimento e instalação | un | 14,00 | 13.343 | 16.6788 | 233.5025
13.3 | 89744 | SINAPI | Joelho 90 - 150mm, fornecimento e instalação | un | 36,00 | 13.651 | 17.0637 | 614.295
ACESSÓRIOS
13.4 | 11708 | SINAPI | Ralo hemisférico (formato abacaxi) de ferro fundido, Ø150mm | un | 12,00 | 34.485 | 43.1063 | 517.275
13.5 | 72285 | SINAPI | Caixa de areia sem grelha 80x80cm | un | 9,00 | 147.653 | 184.5662 | 1661.0963
Subtotal | [6 empty] | 1.056% | 12204.8041
14 |  |  | INSTALAÇÃO SANITÁRIA |  |  |  |  | 15240.695
14.1 | 89707 | SINAPI | Caixa sifonada 150x150x50mm | un | 3 | 18.953 | 23.6913 | 71.0738
14.2 | 89710 | SINAPI | Ralo sifonado, PVC 100x100X40mm | un | 3 | 6.985 | 8.7312 | 26.1937
14.3 |  | Cotação | Terminal de Ventilação Série Normal 50mm | un | 4 | 6.38 | 7.975 | 31.9
14.4 | 89714 | SINAPI | Tubo de PVC rígido 100mm, fornec. e instalação | m | 21 | 33.473 | 41.8413 | 878.6662
14.5 | 89711 | SINAPI | Tubo de PVC rígido 40mm, fornec. e instalação | m | 0 | 11.803 | 14.7538 | 0
14.6 | 89712 | SINAPI | Tubo de PVC rígido 50mm, fornec. e instalação | m | 26 | 17.358 | 21.6975 | 564.135
14.7 | 89511 | SINAPI | Tubo de PVC rígido 75mm, fornec. e instalação | m | 5 | 21.549 | 26.9363 | 134.6813
14.8 | 89849 | SINAPI | Tubo de PVC rígido 150mm, fornec. e instalação | m | 1 | 31.064 | 38.83 | 38.83
14.9 | 90375 | SINAPI | Bucha de redução PVC longa 50mm-40mm | un | 0 | 5.665 | 7.0812 | 0
14.10 | 89728 | SINAPI | Curva PVC 90º curta - 40mm - fornecimento e instalação | un | 0 | 5.72 | 7.15 | 0
14.11 | 89503 | SINAPI | Curva PVC 90º curta - 50mm - fornecimento e instalação | un | 0 | 9.878 | 12.3475 | 0
14.12 | 89517 | SINAPI | Curva PVC 90º curta - 75mm - fornecimento e instalação | un | 2 | 28.578 | 35.7225 | 71.445
14.13 | 89746 | SINAPI | Joelho PVC 45º 100mm - fornecimento e instalação | un | 2 | 13.343 | 16.6788 | 33.3575
14.14 | 89732 | SINAPI | Joelho PVC 45º 50mm - fornecimento e instalação | un | 0 | 6.578 | 8.2225 | 0
14.15 | 89726 | SINAPI | Joelho PVC 45º 40mm - fornecimento e instalação | un | 0 | 4.884 | 6.105 | 0
14.16 | 89744 | SINAPI | Joelho PVC 90º 100mm - fornecimento e instalação | un | 2 | 13.651 | 17.0637 | 34.1275
14.17 | 89522 | SINAPI | Joelho PVC 90º 75mm - fornecimento e instalação | un | 3 | 13.717 | 17.1463 | 51.4388
14.18 | 89731 | SINAPI | Joelho PVC 90º 50mm - fornecimento e instalação | un | 3 | 6.237 | 7.7963 | 23.3888
14.19 | 89724 | SINAPI | Joelho PVC 90º 40mm - fornecimento e instalação | un | 0 | 4.741 | 5.9262 | 0
14.20 | 89724 | SINAPI | Joelho PVC 90 com anel para esgoto secundario - 40mm - 1 1/2" - fornecimento e instalação | un | 5 | 4.741 | 5.9262 | 29.6312
14.21 | 89569 | SINAPI | Junção PVC simples 100mm-50mm - fornecimento e instalação | un | 2 | 38.126 | 47.6575 | 95.315
14.22 | 89690 | SINAPI | Junção PVC simples 100mm-100mm - fornecimento e instalação | un | 2 | 35.343 | 44.1788 | 88.3575
14.23 | 89685 | SINAPI | Junção PVC simples 50mm-50mm - fornecimento e instalação | un | 1 | 23.859 | 29.8238 | 29.8238
14.24 | 89623 | SINAPI | Tê PVC 45º - 40mm - fornecimento e instalação | un | 1 | 10.461 | 13.0762 | 13.0762
14.25 | 89623 | SINAPI | Tê PVC 90º - 40mm - fornecimento e instalação | un | 1 | 10.461 | 13.0762 | 13.0762
14.26 | 89696 | SINAPI | Tê PVC sanitario 100mm-50mm - fornecimento e instalação | un | 1 | 32.912 | 41.14 | 41.14
14.27 | 89696 | SINAPI | Tê PVC sanitario 100mm-75mm - fornecimento e instalação | un | 2 | 32.912 | 41.14 | 82.28
14.28 | 89784 | SINAPI | Tê PVC sanitario 50mm-50mm - fornecimento e instalação | un | 2 | 11.473 | 14.3412 | 28.6825
14.29 | 74051/2 | SINAPI | Caixa de gordura SIMPLES | un | 4 | 119.328 | 149.16 | 596.64
14.30 | 72289 | SINAPI | CAIXA DE INSPEÇÃO ESGOTO | un | 13 | 328.108 | 410.135 | 5331.755
14.31 | 74104/1 | SINAPI | CAIXA DE PASSAGEM MODULADA | un | 2 | 131.582 | 164.4775 | 328.955
14.32 |  |  | Filtro Anaeróbio - conforme projeto | un | 1 | 2557.3 | 3196.625 | 3196.625
14.33 |  |  | Fossa séptica - conforme projeto | un | 1 | 2396.77 | 2995.9625 | 2995.9625
14.34 |  |  | Clorador | un | 1 | 328.11 | 410.1375 | 410.1375
Subtotal | [6 empty] | 1.319% | 15240.695
15 |  |  | LOUÇAS E METAIS |  |  |  |  | 32571.3739
15.1 | 36519 | SINAPI | Bacia Sanitária Vogue Plus, Linha Conforto com abertura, cor Branco Gelo, código P.51, DECA, ou equivalente p/ de descarga, com acessórios, bolsa de borracha para ligacao, tubo pvc ligacao - fornecimento e instalação | un | 2 | 692.11 | 865.1375 | 1730.275
15.2 | 6021 | SINAPI | Bacia Sanitária Convencional, código Izy P.11, DECA, ou equivalente com acessórios- fornecimento e instalação | un | 2 | 217.569 | 271.9613 | 543.9225
15.3 | 72739 | SINAPI | Bacia Convencional Studio Kids, código PI.16, para valvula de descarga, em louca branca, assento plastico, anel de vedação, tubo pvc ligacao - fornecimento e instalacao, Deca ou equivalente | un | 10 | 385.649 | 482.0612 | 4820.6125
15.4 | 40729 | SINAPI | Valvula de descarga 1 1/2", com registro, acabamento em metal cromado - fornecimento e instalação | un | 14 | 187.682 | 234.6025 | 3284.435
15.5 |  | Cotação | Assento Poliéster com abertura frontal Vogue Plus, Linha Conforto, cor Branco Gelo, código AP.52, DECA, ou equivalente | un | 2 | 384.9 | 481.125 | 962.25
15.6 |  | Cotação | Assento plástico Izy, código AP.01, DECA | un | 2 | 45.9 | 57.375 | 114.75
15.7 |  | Cotação | Papeleira Metálica Linha Izy, código 2020.C37, DECA ou equivalente | un | 14 | 65.89 | 82.3625 | 1153.075
15.8 |  | Cotação | Ducha Higiênica com registro e derivação Izy, código 1984.C37. ACT.CR, DECA, ou equivalente | un. | 3 | 237.49 | 296.8625 | 890.5875
15.9 |  | Cotação | Lavatório de canto suspenso com mesa, linha Izy código L101.17, DECA ou equivalente, com válvula, sifão e engate flexivel cromados | un | 3 | 130.9 | 163.625 | 490.875
15.10 | 86904 | SINAPI | Lavatório pequeno Ravena/Izy cor branco gelo, com coluna suspensa, código L915 DECA ou equivalente | un | 3 | 89.87 | 112.3375 | 337.0125
15.11 | 86901 | SINAPI | Cuba de Embutir Oval cor Branco Gelo, código L.37, DECA, ou equivalente, em bancada ecomplementos (válvula, sifao e engate flexível cromados), exceto torneira. | un | 13 | 112.882 | 141.1025 | 1834.3325
15.12 |  | Cotação | Cuba industrial 50x40 profundidade 30 – HIDRONOX, ou equivalente, com sifão em metal cromado 1.1/2x1.1/2", válvula em metal cromado tipo americana 3.1/2"x1.1/2" para pia - fornecimento e instalação | un | 3 | 434.5 | 543.125 | 1629.375
15.13 | 86936 | SINAPI | Cuba Inox Embutir 40x34x17cm, cuba 3, básica aço inoxidável, com válvula, FRANKE, ou equivalente, com sifão em metal cromado 1.1/2x1.1/2", válvula em metal cromado tipo americana 3.1/2"x1.1/2" para pia - fornecimento e instalação | un. | 9 | 302.06 | 377.575 | 3398.175
15.14 |  | Cotação | Dispenser Saboneteira Linha Excellence, código 7009, Melhoramentos ou equivalente | un | 17 | 42.35 | 52.9375 | 899.9375
15.15 |  | Cotação | Dispenser Toalha Linha Excellence, código 7007, Melhoramentos ou equivalente. | un | 13 | 65.89 | 82.3625 | 1070.7125
15.16 |  | Cotação | Barra de apoio, Linha conforto, código 2310.I.080.ESC, aço inox polido, DECA ou equivalente | un | 6 | 121 | 151.25 | 907.5
15.17 |  | Cotação | Barra de apoio de canto para lavatório, aço inox polido,Celite ou equivalente | un | 3 | 69.19 | 86.4875 | 259.4625
15.18 |  | Cotação | Barra de apoio de chuveiro PNE, em "L", Linha conforto código 2335.I.ESC | un | 1 | 121 | 151.25 | 151.25
15.19 | 74072/3 | SINAPI | Barra metálica com pintura azul para proteção dos espelhos e chuveiro infantil d=1 1/4" | m | 9.9 | 85.899 | 107.3738 | 1063.0001
15.20 |  | Cotação | Banheira Embutir em plástico tipo PVC, 77x45x20cm, Burigotto ou equivalente | un | 2 | 80 | 100 | 200
15.21 |  | Cotação | Torneira elétrica LorenEasy, LORENZETTI ou equivalente | un | 2 | 100 | 125 | 250
15.22 |  | Cotação | Torneira elétrica Fortti Maxi, com mangueira plastica, código 79004, LORENZETTI ou equivalente | un | 2 | 80 | 100 | 200
15.23 | 73663 | SINAPI | Torneira Acabamento para registro pequeno Linha Izy, código: 4900.C37.PQ, DECA ou equivalente (para chuveiros), Deca ou equivalente | un | 10 | 96.514 | 120.6425 | 1206.425
15.24 | 86909 | SINAPI | Torneira para cozinha de mesa bica móvel Izy, código 1167.C37, DECA, ou equivalente | un | 12 | 81.037 | 101.2963 | 1215.555
15.25 | 86916 | SINAPI | Torneira de parede de uso geral para jardim ou tanque | un | 6 | 11.264 | 14.08 | 84.48
15.26 | 86906 | SINAPI | Torneira para lavatório de mesa bica baixa Izy, código 1193.C37, Deca ou equivalente | un | 19 | 40.546 | 50.6825 | 962.9675
15.27 | 9535 | SINAPI | Chuveiro Maxi Ducha, LORENZETTI, com Mangueira plástica/desviador para duchas elétricas, cógigo 8010-A, LORENZETTI, ou equivalente | un | 10 | 60.49 | 75.6125 | 756.125
15.28 | 86919 | SINAPI | Tanque Grande (40 L) cor Branco Gelo, código TQ.03, DECA, ou equivalente incluso torneira cromada | un | 5 | 344.685 | 430.8562 | 2154.2812
Subtotal | [6 empty] | 2.818% | 32571.3739
16 |  |  | INSTALAÇÃO DE GÁS COMBUSTÍVEL |  |  |  |  | 2178.677
16.1 | 74138/2 | SINAPI | Abrigo para Central de GLP, em concreto | m³ | 0.78 | 388.146 | 485.1825 | 378.4424
16.2 | 85014 | SINAPI | Tela metálica para ventilação com requadro em alumínio | m² | 0.32 | 353.243 | 441.5537 | 141.2972
16.3 | 73976/3 | SINAPI | Tubo de aço Galvanizado Ø 3/4", inclusive conexões | m | 22 | 12.628 | 15.785 | 347.27
16.4 |  |  | Envelopamento de concreto - 3cm | m | 22 | 12.628 | 15.785 | 347.27
16.5 |  | Cotação | Fita anticorrosiva 5cmx30m (2 camadas) | un | 2 | 8.25 | 10.3125 | 20.625
16.6 |  | Cotação | Válvula esfera Ø 3/4" NPT 300 | un | 4 | 11 | 13.75 | 55
16.7 |  | Cotação | União 3/4" NPT 300 | un | 3 | 8.03 | 10.0375 | 30.1125
16.8 |  | Cotação | Niple 3/4" NPT 300 | un | 6 | 20.79 | 25.9875 | 155.925
16.9 |  | Cotação | Niple 1/2" NPT 300 | un | 4 | 25.19 | 31.4875 | 125.95
16.10 |  | Cotação | Niple 1/4" NPT 300 | un | 4 | 25.3 | 31.625 | 126.5
16.11 |  | Cotação | Tê redução 3/4"x1/2" | un | 1 | 4.73 | 5.9125 | 5.9125
16.12 |  | Cotação | Redução 1/2" x 1/4" | un | 1 | 17.38 | 21.725 | 21.725
16.13 |  | Cotação | Luva de redução 3/4 x 1/2" | un | 2 | 29.59 | 36.9875 | 73.975
16.14 |  | Cotação | Luva de redução 1/4" x 1/2" | un | 2 | 5.06 | 6.325 | 12.65
16.15 |  | Cotação | Joelho 1/2" NPT 300 | un | 2 | 2.189 | 2.7363 | 5.4725
16.16 |  | Cotação | Regulador 1º estagio com manometro | un | 1 | 32.89 | 41.1125 | 41.1125
16.17 |  | Cotação | Manômetro NPT 1/4", 0 a 300 psi | un | 1 | 52.8 | 66 | 66
16.18 |  | Cotação | Mangueira Flexivel | m | 2 | 1.595 | 1.9937 | 3.9875
16.19 |  | Cotação | Regulador 2º estágio com registro | un | 2 | 54.78 | 68.475 | 136.95
16.20 |  | Cotação | Placa de sinalização em pvc cod 1 - (348x348) Proibido fumar | un | 1 | 33 | 41.25 | 41.25
16.21 |  | Cotação | Placa de sinalização em pvc cod 6 - (348x348) Perigo Inflamável | un | 1 | 33 | 41.25 | 41.25
Subtotal | [6 empty] | 0.1885% | 2178.677
17 |  |  | SISTEMA DE PROTEÇÃO CONTRA INCÊNDIO |  |  |  |  | 11148.7575
17.1 | 72553 | SINAPI | Extintor ABC - 6KG | un | 6 | 125.598 | 156.9975 | 941.985
17.2 | 72554 | SINAPI | Extintor CO2 - 6KG | un | 1 | 375.56 | 469.45 | 469.45
17.3 | 72302 | SINAPI | Cotovelo 45º galvanizado 2 1/2" | un | 1 | 81.708 | 102.135 | 102.135
17.4 | 72302 | SINAPI | Cotovelo 90º galvanizado 2 1/2" | un | 3 | 81.708 | 102.135 | 306.405
17.5 | 73976/8 | SINAPI | Curva macho - fêmea 2 1/2" | un | 1 | 143.099 | 178.8737 | 178.8737
17.6 | 72677 | SINAPI | Niple duplo aço galvanizado 2 1/2" | un | 3 | 44.594 | 55.7425 | 167.2275
17.7 | 72715 | SINAPI | Tê aço galvanizado 2 1/2" | un | 1 | 97.119 | 121.3988 | 121.3988
17.8 | 92367 | SINAPI | Tubo aço galvanizado 65mm - 2 1/2"2 1/2" | m | 16 | 61.21 | 76.5125 | 1224.2
17.9 |  | Cotação | Adaptador storz - roscas internas 2 1/2" | un | 3 | 75.9 | 94.875 | 284.625
17.10 |  | Cotação | Caixa para abrigo de mangueira - 70x50x25 cm | un | 2 | 137.28 | 171.6 | 343.2
17.11 |  | Cotação | Chave para conexão de mangueira tipo stroz engate rápido - dupla 1 1/2" x 1 1/2" | un | 2 | 16.39 | 20.4875 | 40.975
17.12 |  | Cotação | Esguicho jato solido 1 1/2" 16mm | un | 2 | 13.75 | 17.1875 | 34.375
17.13 |  | Cotação | Mangueiras 1 1/2" 16mm | un | 4 | 1.595 | 1.9937 | 7.975
17.14 | 72677 | SINAPI | Niple paralelo em ferro maleavél 2 1/2" | un | 2 | 44.594 | 55.7425 | 111.485
17.15 |  | Cotação | Redução giratória tipo Storz - 2 1/2 x 1 1/2" | un | 2 | 120.89 | 151.1125 | 302.225
17.16 |  | Cotação | Registro globo 2 1/2" 45º | un | 2 | 137.5 | 171.875 | 343.75
17.17 |  | Cotação | Registro de gaveta com haste 2 1/2" | un | 2 | 308 | 385 | 770
17.18 |  | Cotação | Tampão cego com corrente tipo storz 1 1/2" | un | 1 | 60.5 | 75.625 | 75.625
17.19 |  | Cotação | Tampão cego com corrente tipo storz 2 1/2" | un | 1 | 86.9 | 108.625 | 108.625
17.20 |  | Cotação | Tampão de ferro fundido para passeio | un | 1 | 220 | 275 | 275
17.21 |  | Cotação | Registro bruto de gaveta industrial 2 1/2" | un | 5 | 199.61 | 249.5125 | 1247.5625
17.22 | 73795/6 | SINAPI | Válvula de retenção vertical 2 1/2" | un | 2 | 240.559 | 300.6988 | 601.3975
17.23 |  | Cotação | Luminária de emergência com lampada 2W de 1 hora | um | 28 | 25 | 31.25 | 875
17.24 | 72947 | SINAPI | Marcação no Piso - 1 x 1m para extintor | m² | 6 | 19.943 | 24.9287 | 149.5725
17.25 | 72947 | SINAPI | Marcação no Piso - 1 x 1m para hidrante | m² | 2 | 19.943 | 24.9287 | 49.8575
17.26 |  | Cotação | Conjunto motobomba Thebe THSI-18 5CV ou equivalente | un | 2 | 393.833 | 492.2912 | 984.5825
17.27 |  | Cotação | Placa de sinalização em pvc cod 26 - (300x300) Hidrante de incendio | un | 2 | 33 | 41.25 | 82.5
17.28 |  | Cotação | Placa de sinalização em pvc cod 12 - (316x158) Saída de emergência | un | 15 | 33 | 41.25 | 618.75
17.29 |  | Cotação | Placa de sinalização em pvc cod 17 - (316x158) Mensagem "Saída" | un | 2 | 33 | 41.25 | 82.5
17.30 |  | Cotação | Placa de sinalização em pvc cod 263 - (300x300) Extintor de Incêndio | un | 6 | 33 | 41.25 | 247.5
Subtotal | [6 empty] | 0.9646% | 11148.7575
18 |  |  | INSTALAÇÕES ELÉTRICAS - 220V |  |  |  |  | 94057.4233
CENTRO DE DISTRIBUIÇÃO
18.1 | 74131/4 | SINAPI | Quadro de Distribuição de embutir, completo, (para 08 disjuntores monopolares, com barramento para as fases, neutro e para proteção, metálico, pintura eletrostática epóxi cor bege, c/ porta, trinco e acessórios) | un | 1,00 | 377.41 | 471.7625 | 471.7625
18.2 | 74131/4 | SINAPI | Quadro de Distribuição de embutir, completo, (para 18 disjuntores monopolares, com barramento para as fases, neutro e para proteção, metálico, pintura eletrostática epóxi cor bege, c/ porta, trinco e acessórios) | un | 3,00 | 377.41 | 471.7625 | 1415.2875
18.3 | 74131/5 | SINAPI | Quadro de Distribuição de embutir, completo, (para 24 disjuntores monopolares, com barramento para as fases, neutro e para proteção, metálico, pintura eletrostática epóxi cor bege, c/ porta, trinco e acessórios) | un | 1,00 | 418.286 | 522.8575 | 522.8575
18.4 | 83372 | SINAPI | Quadro de medição - fornecimento e instalação | un | 2,00 | 703.186 | 878.9825 | 1757.965
DISJUNTORES
18.5 | 74130/1 | SINAPI | Disjuntos unipolar termomagnético 10A | un | 27 | 12.892 | 16.115 | 435.105
18.6 | 74130/1 | SINAPI | Disjuntos unipolar termomagnético 16A | un | 18 | 12.892 | 16.115 | 290.07
18.7 | 74130/1 | SINAPI | Disjuntos unipolar termomagnético 20A | un | 14 | 12.892 | 16.115 | 225.61
18.8 | 74130/1 | SINAPI | Disjuntos unipolar termomagnético 25A | un | 20 | 12.892 | 16.115 | 322.3
18.9 | 74130/2 | SINAPI | Disjuntos tripolare termomagnético 32A | un | 3 | 19.767 | 24.7087 | 74.1262
18.10 | 74130/5 | SINAPI | Disjuntos unipolar termomagnético 63A | un | 2 | 110 | 137.5 | 275
18.11 | 74130/6 | SINAPI | Disjuntos unipolar termomagnético 160A | un | 2 | 314.05 | 392.5625 | 785.125
18.12 | 74130/5 | SINAPI | Disjuntos bipolar termomagnético 100A | un | 1 | 110 | 137.5 | 137.5
18.13 |  | Cotação | Interruptor bipolar DR - 100A | un | 2 | 108.79 | 135.9875 | 271.975
18.14 |  | Cotação | Interruptor bipolar DR - 25A | un | 2 | 80.19 | 100.2375 | 200.475
18.15 |  | Cotação | Interruptor bipolar DR -63A |  | 1 | 98.89 | 123.6125 | 123.6125
18.16 |  | Cotação | Dispositivo de proteção contra surto - 175V - 40KA | un | 12 | 66.99 | 83.7375 | 1004.85
18.17 |  | Cotação | Dispositivo de proteção contra surto - 175V - 80KA | un | 4 | 132.99 | 166.2375 | 664.95
ELETRODUTOS E ACESSÓRIOS
18.18 | 72934 | SINAPI | Eletroduto PVC flexível corrugado reforçado, Ø20mm (DN 3/4"), inclusive conexões | m | 0 | 5.5 | 6.875 | 0
18.19 | 72935 | SINAPI | Eletroduto PVC flexível corrugado reforçado, Ø25mm (DN 1"), inclusive conexões | m | 0 | 6.963 | 8.7037 | 0
18.20 | 72936 | SINAPI | Eletroduto PVC flexível corrugado reforçado, Ø32mm (DN 1 1/2"), inclusive conexões | m | 55.61 | 9.526 | 11.9075 | 662.1761
18.21 | 73798/1 | SINAPI | Eletroduto PVC flexível corrugado reforçado, Ø50mm (DN 2"), inclusive conexões | m | 1.54 | 25.245 | 31.5562 | 48.5966
18.22 | 73798/3 | SINAPI | Eletroduto PVC flexível corrugado reforçado, Ø75mm (DN 3"), inclusive conexões | m | 2.59 | 40.524 | 50.655 | 131.1964
18.23 | 55868 | SINAPI | Eletroduto PVC flexível corrugado reforçado, Ø100mm (DN 4"), inclusive conexões | m | 0 | 0 | 0 | 0
18.24 |  | Cotação | Eletroduto PVC flexível corrugado reforçado, Ø126mm (DN 5"), inclusive conexões | m | 0 | 0 | 0 | 0
18.25 |  | Cotação | Eletroduto PVC flexível corrugado reforçado, Ø150mm (DN 6"), inclusive conexões | m | 0 | 0 | 0 | 0
18.26 | 72309 | SINAPI | Eletroduto Ferro Galvanizado DN 25mm (1"), inclusive conexões | m | 27.42 | 25.08 | 31.35 | 859.617
18.27 | 72310 | SINAPI | Eletroduto Ferro Galvanizado DN 32mm (1 1/4"), inclusive conexões | m | 17.7 | 41.767 | 52.2087 | 924.0949
18.28 | 72308 | SINAPI | Eletroduto Ferro Galvanizado DN 20mm (3/4"), inclusive conexões | m | 48.36 | 23.958 | 29.9475 | 1448.2611
18.29 | 72316 | SINAPI | Eletroduto Ferro Galvanizado DN 100mm (4"), inclusive conexões | m | 8.82 | 74.558 | 93.1975 | 822.002
18.30 |  | Cotação | Canaleta PVC lisa 50x80mm - fornecimento e instalação | un | 2 | 31.13 | 38.9125 | 77.825
18.31 |  | Cotação | Canaleta PVC lisa 80x80mm - fornecimento e instalação | un | 3 | 31.13 | 38.9125 | 116.7375
18.32 | 83446 | SINAPI | Caixa de passagem 30x30cm em alvenaria com tampa de ferro fundido tipo leve | un | 3 | 135.872 | 169.84 | 509.52
18.33 | 83447 | SINAPI | Caixa de passagem 40x40cm em alvenaria com tampa de ferro fundido tipo leve | un | 3 | 147.675 | 184.5938 | 553.7812
18.34 | 83443 | SINAPI | Caixa inspeção aterramento 250x250x400mm | un | 2 | 42.119 | 52.6487 | 105.2975
CABOS E FIOS (CONDUTORES)
Condutor de cobre unipolar, isolação em PVC/70ºC, camada de proteção em PVC, não propagador de chamas, classe de tensão 750V, encordoamento classe 5, flexível, com as seguintes seções nominais:
18.35 | 73860/8 | SINAPI | #2,5 mm² | m | 3078.3 | 3.201 | 4.0012 | 12317.0479
18.36 | 73860/9 | SINAPI | #4 mm² | m | 303.96 | 4.62 | 5.775 | 1755.369
18.37 | 73860/10 | SINAPI | #6 mm² | m | 2423.76 | 6.171 | 7.7138 | 18696.2787
18.38 | 73860/11 | SINAPI | #10 mm² | m | 1518.3 | 9.306 | 11.6325 | 17661.6247
18.39 | 73860/12 | SINAPI | #16 mm² | m | 112.14 | 10.692 | 13.365 | 1498.7511
18.40 | 73860/13 | SINAPI | #25 mm² | m | 31.26 | 15.29 | 19.1125 | 597.4568
18.41 | 73860/14 | SINAPI | #50 mm² | m | 30.78 | 28.116 | 35.145 | 1081.7631
ELETROCALHAS
18.42 |  | Cotação | Eletrocalha lisa tipo U 100x100mm com tampa, inclusive conexões | m | 0.42 | 53.9 | 67.375 | 28.2975
18.43 |  | Cotação | Eletrocalha lisa tipo U 100x50mm com tampa, inclusive conexões | m | 11.22 | 44 | 55 | 617.1
18.44 |  | Cotação | Eletrocalha lisa tipo U 100x75mm com tampa, inclusive conexões | m | 2.16 | 49.5 | 61.875 | 133.65
18.45 |  | Cotação | Eletrocalha lisa tipo U 150x50mm com tampa, inclusive conexões | m | 3.6 | 66.99 | 83.7375 | 301.455
18.46 |  | Cotação | Eletrocalha lisa tipo U 200x50mm com tampa, inclusive conexões | m | 2.58 | 72.38 | 90.475 | 233.4255
18.47 |  | Cotação | Eletrocalha lisa tipo U 300x75mm com tampa, inclusive conexões | m | 2.64 | 107.8 | 134.75 | 355.74
18.48 |  | Cotação | Eletrocalha lisa tipo U 500x50mm com tampa, inclusive conexões | m | 2.7 | 165 | 206.25 | 556.875
18.49 |  | Cotação | Eletrocalha lisa tipo U 50x50mm com tampa, inclusive conexões | m | 21.18 | 33 | 41.25 | 873.675
18.50 |  | Cotação | Eletrocalha lisa tipo U 75x50mm com tampa, inclusive conexões | m | 3.6 | 38.5 | 48.125 | 173.25
18.51 |  | Cotação | Eletrocalha lisa tipo U 75x75mm com tampa, inclusive conexões | m | 0.78 | 41.8 | 52.25 | 40.755
18.52 |  | Cotação | Suporte vertical eletrocalha 120x146mm | un | 2 | 6.6 | 8.25 | 16.5
18.53 |  | Cotação | Suporte vertical eletrocalha 120x160mm | un | 3 | 7.15 | 8.9375 | 26.8125
18.54 |  | Cotação | Suporte vertical eletrocalha 120x204mm | un | 3 | 8.25 | 10.3125 | 30.9375
18.55 |  | Cotação | Suporte vertical eletrocalha 70x125mm | un | 3 | 5.225 | 6.5312 | 19.5938
18.56 |  | Cotação | Suporte vertical eletrocalha 70x154mm | un | 4 | 5.39 | 6.7375 | 26.95
18.57 |  | Cotação | Suporte vertical eletrocalha 70x183mm | un | 3 | 5.5 | 6.875 | 20.625
18.58 |  | Cotação | Suporte vertical eletrocalha 70x81mm | un | 16 | 4.95 | 6.1875 | 99
18.59 |  | Cotação | Suporte vertical eletrocalha 70x96mm | un | 11 | 5.06 | 6.325 | 69.575
18.60 |  | Cotação | Suporte vertical eletrocalha 95x114mm | un | 4 | 6.05 | 7.5625 | 30.25
18.61 |  | Cotação | Tala plana perfurada 50mm | un | 20 | 71.5 | 89.375 | 1787.5
18.62 |  | Cotação | Tala plana perfurada 75mm | un | 4 | 158.4 | 198 | 792
ILUMINAÇÃO E TOMADAS
18.63 | 83540 | SINAPI | Tomada universal, circular, 2P+T, 10A, cor branca, completa | un | 108 | 14.179 | 17.7237 | 1914.165
18.64 | 83566 | SINAPI | Tomada universal, circular, 2P+T, 20A, cor branca, completa | un | 11 | 23.76 | 29.7 | 326.7
18.65 | 72331 | SINAPI | Interruptor simples 10 A, completa | un | 34 | 12.078 | 15.0975 | 513.315
18.66 | 73953/6 | SINAPI | Luminárias 2x36W completa | un | 63 | 109.736 | 137.17 | 8641.71
18.67 | 73953/2 | SINAPI | Luminárias 2x14 W completa | un | 11 | 100.782 | 125.9775 | 1385.7525
18.68 | 74041/2 | SINAPI | Luminárias 2X36 com alaetas completa | un | 26 | 55.88 | 69.85 | 1816.1
18.69 |  | Cotação | Luminária de piso, com lâmpada vapor metálico 70W | un | 7 | 187 | 233.75 | 1636.25
18.70 |  | Cotação | Projetor com lâmpada de vapor metálico 150W | un | 2 | 509.223 | 636.5288 | 1273.0575
18.71 |  | Cotação | Projetor com lâmpada de vapor metálico 250W | un | 1 | 509.223 | 636.5288 | 636.5288
18.72 | 74041/1 | SINAPI | Arandelas de sobrepor com 1 lâmpada fluorescente compacta de 60W | un | 12 | 55.594 | 69.4925 | 833.91
Subtotal | [6 empty] | 8.138% | 94057.4233
19 |  |  | INSTALAÇÕES DE CLIMATIZAÇÃO |  |  |  |  | 1042.16
19.1 | 89447 | SINAPI | Tubo PVC soldável - Ø 25 mm, inclusive conexões (drenos para ar condicionado) | m | 90 | 6.072 | 7.59 | 683.1
19.2 | 89485 | SINAPI | Joelho 45 PVC - Ø 25mm, fornecimento e instalação | un | 24 | 3.102 | 3.8775 | 93.06
|  | Cotação | Caixa de passagem para AR CONDICIONADO 30x17cm com dreno | un | 8 | 26.6 | 33.25 | 266
Subtotal | [6 empty] | 0.09017% | 1042.16
20 |  |  | INSTALAÇÕES DE REDE ESTRUTURADA |  |  |  |  | 28395.169
EQUIPAMENTOS PASSIVOS
20.1 |  | Cotação | Patch Panel 19" - 24 portas, Categoria 6 | un | 3 | 506 | 632.5 | 1897.5
20.2 |  | Cotação | Switch de 24 portas | un | 1 | 521.73 | 652.1625 | 652.1625
20.3 |  | Cotação | Switch de 48 portas | un | 1 | 1791.9 | 2239.875 | 2239.875
20.4 |  | Cotação | Bloco 110 para rack 19” 100 pares | un | 4 | 428.89 | 536.1125 | 2144.45
20.5 |  | Cotação | Guia de Cabos Vertical, fechado | un | 3 | 40.7 | 50.875 | 152.625
CABOS EM PAR TRANÇADOS
20.6 |  | Cotação | Cabo UTP Categoria 5e | m | 72 | 2.365 | 2.9562 | 212.85
20.7 |  | Cotação | Cabo UTP -6 (24AWG) | m | 1290.6 | 1.87 | 2.3375 | 3016.7775
20.8 |  | Cotação | Cabo coaxial | m | 320 | 8.338 | 10.4225 | 3335.2
CABOS DE CONEXÃO
20.9 |  | Cotação | Cabos de conexões – Patch cord categoria 6 - 2,5 metros | un | 62,00 | 28.93 | 36.1625 | 2242.075
20.10 |  | Cotação | Plugue 100 IDC - 4 pares | un | 48,00 | 42.02 | 52.525 | 2521.2
TOMADAS
20.11 | 83566 | SINAPI | Tomada modular RJ-45 Categoria 6 | un | 40 | 23.76 | 29.7 | 1188
20.12 |  | Cotação | Placa 2x4" 1 modulo RJ45 | un | 16 | 3.168 | 3.96 | 63.36
20.13 |  | Cotação | Placa 2x4" 2 modulo RJ45 | un | 12 | 3.289 | 4.1113 | 49.335
20.14 | 20245 | SINAPI | Conector de TV Tipo F (Coaxial) | un | 13 | 7.205 | 9.0062 | 117.0812
20.15 |  | Cotação | Placa 2x4" para TV/SAT | un | 13 | 96.25 | 120.3125 | 1564.0625
20.16 |  | Cotação | Central PABX 50/300 | un | 1 | 2805 | 3506.25 | 3506.25
CAIXAS E ACESSÓRIOS
20.17 | 83387 | SINAPI | Caixa de passagem PVC 4x2" - fornecimento e instalação | un | 10 | 6.699 | 8.3737 | 83.7375
ELETRODUTOS E ACESSÓRIOS
20.18 | 72935 | SINAPI | Eletroduto PVC flexivel 1", inclusive conexões | m | 1,40 | 6.963 | 8.7037 | 12.1852
20.19 | 72934 | SINAPI | Eletroduto PVC flexivel 3/4", inclusive conexões | m | 30 | 5.5 | 6.875 | 206.25
20.20 | 72936 | SINAPI | Eletroduto PVC flexivel 1 1/2", inclusive conexões | m | 4,00 | 9.526 | 11.9075 | 47.63
20.21 |  | Cotação | Eletrocalha lisa com tampa 100 x 100 mm, inclusive conexões | m | 11,00 | 30.8 | 38.5 | 423.5
20.22 |  | Cotação | Eletrocalha lisa com tampa 50 x 50 mm, inclusive conexões | m | 79,10 | 27.5 | 34.375 | 2719.0625
Subtotal | [6 empty] | 2.457% | 28395.169
21 |  |  | SISTEMA DE EXAUSTÃO MECÂNICA |  |  |  |  | 2392.5
21.1 |  | Cotação | Coifa de Centro em Aço Inox de 1200x900x600mm - conforme projeto | un | 1,00 | 1320 | 1650 | 1650
21.2 |  | Cotação | Duto de ligação 1000 X 0.80mm | m | 5,00 | 108.9 | 136.125 | 680.625
21.3 |  | Cotação | Chapéu chines em aluminio | un | 1,00 | 49.5 | 61.875 | 61.875
Subtotal | [6 empty] | 0.207% | 2392.5
22 |  |  | SISTEMA DE PROTEÇÃO CONTRA DESCARGAS ATMOSFÉRICAS (SPDA) |  |  |  |  | 27207.0831
22.1 | 68070 | SINAPI | Pára-raios tipo Franklin em aço inox 3 pontas em haste de 3 m. x 1.1/2" tipo simples | m | 3 | 52.811 | 66.0138 | 198.0412
22.2 |  | Cotação | Vergalhão CA - 25 # 10 mm2 | m | 45.5 | 6.237 | 7.7963 | 354.7294
22.3 |  | Cotação | Conector mini-gar em bronze estanhado Tel-583 | un | 14 | 8.096 | 10.12 | 141.68
22.4 |  | Cotação | Parafuso fenda em aço inox 4,2 x 32mm e bucha de nylon | cj | 28 | 4.62 | 5.775 | 161.7
22.5 |  | Cotação | Presilha em latão | un | 14 | 8.14 | 10.175 | 142.45
22.6 |  | Cotação | Caixa de equalização de potências 200x200mm em aço com barramento, expessura 6 mm | un | 1 | 164.45 | 205.5625 | 205.5625
22.7 | 73962/13 | SINAPI | Escavação de vala para aterramento | m³ | 30 | 4.202 | 5.2525 | 157.575
22.8 | 68069 | SINAPI | Haste tipo coopperweld 5/8" x 2,40m. | un | 14 | 49.984 | 62.48 | 874.72
22.9 | 72929 | SINAPI | Cordoalha de cobre nu 35 mm2 | m | 250 | 43.296 | 54.12 | 13530
22.10 | 72930 | SINAPI | Cordoalha de cobre nu 50 mm2 | m | 150 | 53.295 | 66.6188 | 9992.8125
22.11 | 83370 | SINAPI | Caixa de inspeção, PVC de 12", com tampa de ferro fundido,conforme detalhe no projeto | un | 5 | 186.01 | 232.5125 | 1162.5625
22.12 | 72263 | SINAPI | Conector de bronze para haste de 5/8" e cabo de 50 mm² | un | 14 | 16.3 | 20.375 | 285.25
Subtotal | [6 empty] | 2.354% | 27207.0831
23 |  |  | SERVIÇOS COMPLEMENTARES |  |  |  |  | 80454.9417
23.1 | 12358 | SINAPI | Conjunto de mastros para bandeiras em tubo ferro galvanizado telescópico (alt= 7m (3mx2" + 4mx1 1/2") - CONFORME PROJETO PRANCHA 16/34 | un | 1,00 | 859.11 | 1073.8875 | 1073.8875
23.2 | 11795 | SINAPI | Bancada em granito cinza andorinha - espessura 2cm, conforme projeto | m² | 29,79 | 309.43 | 386.7875 | 11522.3996
23.3 | 11795 | SINAPI | Prateleira, acabamentos em granito cinza andorinha - espessura 2cm, conforme projeto | m² | 30,37 | 309.43 | 386.7875 | 11746.7364
23.4 |  | Cotação | Prateleiras e escaninhos em mdf | m² | 31,00 | 80 | 100 | 3100
23.5 | 11795 | SINAPI | Bancos de concreto | m² | 5,87 | 309.43 | 386.7875 | 2270.4426
23.6 | 11795 | SINAPI | Banco e acabamento em granito | m² | 2,40 | 309.43 | 386.7875 | 928.29
23.7 | 84089 | SINAPI | Peitoril em granito cinza, largura=17,00cm espessura variável e pingadeira | m | 59,90 | 98.6 | 123.25 | 7382.675
23.8 |  | Composição | Rampa de acesso principal - 13,20 metros | un | 1,00 | 3252.91 | 4066.1375 | 4066.1375
23.9 |  | Composição | Rampa de acesso serviço - 12,00 metros | un | 1 | 2957.19 | 3696.4875 | 3696.4875
23.10 |  | SINAPI | Escada acesso principal e serviço | m³ | 0.67 | 2232.55 | 2790.6875 | 1869.7606
23.11 | 84862 | SINAPI | Guarda corpo | m | 30 | 212.55 | 265.6875 | 7970.625
24 |  | COTAÇÃO | CAIXA DÁGUA -15.000L | un | 1 | 19862 | 24827.5 | 24827.5
Alça de içamento (2un)
Suporte de luz piloto (1un)
Suporte para cinto de segurança (1un)
Suporte para Pára-raio (1un)
Escada interna e externa tipo marinheiro, inclusive pintura (9m)
Guarda corpo de 1,0m de altura (4,99m)
Chapa de aço carbono de alta resistência a corrosão e de qualidade estrutural e solda interna e externa, para confecção do reservatorioconforme projeto (1.028,08kg)
Sistema de ancoragem com 6 nichos, conforme projeto (1un)
Preparo de superfície: jateamento abrasivo ao metal branco (interno e externo), padrão AS 3. (101,80m²)
Acabamento interno: duas demãos de espessura seca de primer Epóxi (50,90m²)
Acabamento externo: uma demão de espessura seca de primer Epóxi (52,88m²)
Pintura Externa: uma demão de poliuretano na cor amarelo (50,90m²)
Subtotal | [6 empty] | 6.961% | 80454.9417
25 |  |  | SERVIÇOS FINAIS |  |  |  |  | 2225.825
25.1 | 9537 | SINAPI | Limpeza final da obra | m² | 890,33 | 2 | 2.5 | 2225.825
Subtotal | [6 empty] | 0.1926% | 2225.825
Silvia Tessari
Engenheira Civil - CREA/SC 76.990-7
Prefeitura Municipal de Antônio Carlos

## Cronograma Físico - Proinfância
MINISTÉRIO DA EDUCAÇÃO
FNDE - FUNDO NACIONAL DE DESENVOLVIMENTO DA EDUCAÇÃO
OBRA: PROINFÂNCIA - TIPO 2
PREÇO DATA-BASE: SINAPI AGOSTO/2018/SC
PLANILHA ORÇAMENTÁRIA - MUNICÍPIO DE ANTÔNIO CARLOS - ESTADO DE SANTA CATARINA
EDIFICAÇÃO PROINFÂNCIA 2 - CRONOGRAMA FÍSICO (REPROGRAMADO) | [8 empty] | 1155787.43 | 2018 | [5 empty] | 2019
ITEM | CÓDIGO | FONTE | DESCRIÇÃO DOS SERVIÇOS | UNID. | QUANT. | PR. UNIT. | PR. UNIT. (BDI) | % | VALOR (R$) | 1 | 2 | 3 | 4 | 5 | 6 | 1 | 2 | 3 | 4 | 5 | 6 | 7 | 8 | 9 | ACUMULADO
1 |  |  | SERVIÇOS PRELIMINARES |  |  |  |  | 0.7494% | 8661.55 | 2019 2: PROCESSO LICITATÓRIO; 2019 3: 100% | 100%
1.1 | 74209/1 | SINAPI | Placa da obra - padrão Governo Federal | m² | 6,00 | 328.5 | 328.5 |  | 1971 | [15 empty] | 0%
1.2 | C2851 | SEINFRA | Instalação provisória de água | un | 1,00 | 878.32 | 878.32 |  | 878.32 | [15 empty] | 0%
1.3 | 73960/1 | SINAPI | Instalação provisória de energia elétrica em baixa tensão | un | 1,00 | 1343.41 | 1343.41 |  | 1343.41 | [15 empty] | 0%
1.4 | C2849 | SEINFRA | Instalações provisórias de esgoto | un | 1,00 | 206 | 206 |  | 206 | [15 empty] | 0%
1.5 | 73805/1 | SINAPI | Barracões provisórios (depósito, escritório, vestiário e refeitório) com piso cimentado | m² | 40,00 | 275.69 | 275.69 |  | 11027.6 | [15 empty] | 0%
1.6 | 74077/2 | SINAPI | Locação da obra (execução de gabarito) | m² | 890,33 | 3.28 | 3.28 |  | 2920.2824 | [15 empty] | 0%
1.7 | C2290 | SEINFRA | Sondagem do terreno ( um furo de 7m a cada 200 m²) | m | 35,00 | 50.57 | 50.57 |  | 1769.95 | [15 empty] | 0%
1.8 | 74220/1 | SINAPI | Tapume de chapa de madeira compensada, 6mm (35x2,00m, frente do terreno) | m² | 70,00 | 39.51 | 39.51 |  | 2765.7 | [15 empty] | 0%
Subtotal | [6 empty] | 1.98% |  | 22882.2624 | [15 empty] | 0%
2 |  |  | MOVIMENTO DE TERRAS PARA FUNDAÇÕES |  |  |  |  | 0.06545% | 756.417 | 2019 3: 100% | 100%
2.1 | 79488 | SINAPI | Aterro apiloado em camadas de 0,20 m com material argilo - arenoso (entre baldrames) | m³ | 172,35 | 5.77 | 5.77 |  | 994.4595 | [15 empty] | 0%
2.2 | 79517/1 | SINAPI | Escavação manual de valas em qualquer terreno exceto rocha até h=1,50 m | m³ | 97,76 | 23.56 | 23.56 |  | 2303.2256 | [15 empty] | 0%
2.3 | 76444/1 | SINAPI | Regularização e compactação do fundo de valas | m² | 194,05 | 10.56 | 10.56 |  | 2049.168 | [15 empty] | 0%
2.4 | 79490 | SINAPI | Reaterro apiloado de vala com material da obra | m³ | 66,71 | 1.55 | 1.55 |  | 103.4005 | [15 empty] | 0%
|  |  | MURETA | [21 empty] | 0%
2.5 | 79517/1 | SINAPI | Escavação manual de valas em qualquer terreno exceto rocha até h=1,50 m | m³ | 15,62 | 23.56 | 23.56 |  | 368.0072 | [15 empty] | 0%
2.6 | 76444/1 | SINAPI | Regularização e compactação do fundo de valas | m² | 27,71 | 10.56 | 10.56 |  | 292.6176 | [15 empty] | 0%
2.7 | 79490 | SINAPI | Reaterro apiloado de vala com material da obra | m³ | 9,20 | 1.55 | 1.55 |  | 14.26 | [15 empty] | 0%
|  |  | CASTELO D'ÁGUA | [21 empty] | 0%
2.8 | 79517/1 | SINAPI | Escavação manual de valas em qualquer terreno exceto rocha até h=1,50 m | m³ | 5,78 | 23.56 | 23.56 |  | 136.1768 | [15 empty] | 0%
2.9 | 76444/1 | SINAPI | Regularização e compactação do fundo de valas | m² | 12,96 | 10.56 | 10.56 |  | 136.8576 | [15 empty] | 0%
2.10 | 79490 | SINAPI | Reaterro apiloado de vala com material da obra | m³ | 1,06 | 1.55 | 1.55 |  | 1.643 | [15 empty] | 0%
Subtotal | [6 empty] | 0.5537% |  | 6399.8158 | [15 empty] | 0%
3 |  |  | FUNDAÇÕES |  |  |  |  | 2.033% | 23500.8725 | 2019 3: 50%; 2019 4: 50% | 100%
|  |  | CONCRETO ARMADO PARA FUNDAÇÕES - SAPATAS | [21 empty] | 0%
3.1 | 73907/6 | SINAPI | Lastro de concreto magro (e=3,0 cm) - preparo mecânico | m² | 73,68 | 16.9 | 16.9 |  | 1245.192 | [15 empty] | 0%
3.2 | 74007/1 | SINAPI | Forma de madeira comum para Fundações - reaproveitamento 10X | m² | 149,56 | 20.75 | 20.75 |  | 3103.37 | [15 empty] | 0%
3.3 | 74254/2 | SINAPI | Armação aço CA-50, Diam. 6,3 (1/4) á 12,5mm(1/2) -Fornecimento/corte perda de 10%) / dobra / colocação. | kg | 920,18 | 7.69 | 7.69 |  | 7076.1842 | [15 empty] | 0%
3.4 | 73942/2 | SINAPI | Armação de aço CA-60 Diam. 3,4 a 6,0mm-Fornecimento/corte perda de 10%) / dobra / colocação. | kg | 130,09 | 7.46 | 7.46 |  | 970.4714 | [15 empty] | 0%
3.5 | 74138/3 | SINAPI | Concreto para Fundação fck=25MPa, incluindo preparo, lançamento, adensamento. | m³ | 16,60 | 365.68 | 365.68 |  | 6070.288 | [15 empty] | 0%
|  |  | CONCRETO ARMADO PARA FUNDAÇÕES - VIGAS BALDRAMES | [21 empty] | 0%
3.6 | 74007/1 | SINAPI | Forma de madeira comum para Fundações - reaproveitamento 10X | m² | 453,60 | 20.75 | 20.75 |  | 9412.2 | [15 empty] | 0%
3.7 | 74254/2 | SINAPI | Armação aço CA-50, Diam. 6,3 (1/4) á 12,5mm(1/2) -Fornecimento/corte perda de 10%) / dobra / colocação. | kg | 795,73 | 7.69 | 7.69 |  | 6119.1637 | [15 empty] | 0%
3.8 | 73942/2 | SINAPI | Armação de aço CA-60 Diam. 3,4 a 6,0mm-Fornecimento/corte perda de 10%) / dobra / colocação. | kg | 358,45 | 7.46 | 7.46 |  | 2674.037 | [15 empty] | 0%
3.9 | 74138/3 | SINAPI | Concreto para Fundação fck=25MPa, incluindo preparo, lançamento, adensamento. | m³ | 26,73 | 365.68 | 365.68 |  | 9774.6264 | [15 empty] | 0%
|  |  | FUNDAÇÃO DO CASTELO D'ÁGUA | [21 empty] | 0%
3.10 | 74156/2 | SINAPI | Estaca a trado (broca) d=30 cm com concreto fck=15 Mpa (sem armação) - 7 m | m | 56,00 | 45.6 | 45.6 |  | 2553.6 | [15 empty] | 0%
3.11 | 72820 | SINAPI | Corte e reparo em cabeça de estaca | un | 12,00 | 33.45 | 33.45 |  | 401.4 | [15 empty] | 0%
3.12 | 73907/6 | SINAPI | Lastro de concreto magro, e=3,0 cm-reparo mecânico | m² | 12,96 | 16.9 | 16.9 |  | 219.024 | [15 empty] | 0%
3.13 | 74007/1 | SINAPI | Forma de madeira comum para Fundções - reaproveitamento 10X | m² | 7,20 | 20.75 | 20.75 |  | 149.4 | [15 empty] | 0%
3.14 | 73990/1 | SINAPI | Armação aço CA-50, para 1,0 m³ de concreto | un | 6,48 | 538.85 | 538.85 |  | 3491.748 | [15 empty] | 0%
3.15 | 74138/3 | SINAPI | Concreto fck=25MPa, incluindo preparo, lançamento e adensamento. | m³ | 4,71 | 365.68 | 365.68 |  | 1722.3528 | [15 empty] | 0%
|  |  | MURETA - BLOCOS | [21 empty] | 0%
3.16 | 74156/2 | SINAPI | Estaca a trado (broca) d=30 cm com concreto fck=15 Mpa (sem armação) - 7 m | m | 77,00 | 45.6 | 45.6 |  | 3511.2 | [15 empty] | 0%
3.17 | 73907/6 | SINAPI | Lastro de concreto magro, e=3,0 cm-preparo mecânico | m² | 10,87 | 16.9 | 16.9 |  | 183.703 | [15 empty] | 0%
3.18 | 5651 | SINAPI | Forma de madeira comum para Fundações - reaproveitamento 5X | m² | 29,01 | 26 | 26 |  | 754.26 | [15 empty] | 0%
3.19 | 74254/2 | SINAPI | Armação aço CA-50, Diam. 6,3 (1/4) á 12,5mm(1/2) -Fornecimento/corte perda de 10%) / dobra / colocação. | kg | 50,27 | 7.69 | 7.69 |  | 386.5763 | [15 empty] | 0%
3.20 | 73942/2 | SINAPI | Armação de aço CA-60 Diam. 3,4 a 6,0mm-Fornecimento/corte perda de 10%) / dobra / colocação. | kg | 53,27 | 7.46 | 7.46 |  | 397.3942 | [15 empty] | 0%
3.21 | 74138/3 | SINAPI | Concreto para Fundação fck=25MPa, incluindo preparo, lançamento, adensamento. | m³ | 3,01 | 365.68 | 365.68 |  | 1100.6968 | [15 empty] | 0%
|  |  | MURETA - VIGAS BALDRAME | [21 empty] | 0%
3.23 | 74007/1 | SINAPI | Forma de madeira comum para Fundações - reaproveitamento 10X | m² | 48,85 | 20.75 | 20.75 |  | 1013.6375 | [15 empty] | 0%
3.24 | 74254/2 | SINAPI | Armação aço CA-50, Diam. 6,3 (1/4) á 12,5mm(1/2) -Fornecimento/corte perda de 10%) / dobra / colocação. | kg | 107,82 | 7.69 | 7.69 |  | 829.1358 | [15 empty] | 0%
3.25 | 73942/2 | SINAPI | Armação de aço CA-60 Diam. 3,4 a 6,0mm-Fornecimento/corte perda de 10%) / dobra / colocação. | kg | 49,18 | 7.46 | 7.46 |  | 366.8828 | [15 empty] | 0%
3.26 | 74138/3 | SINAPI | Concreto para Fundação fck=25MPa, incluindo preparo, lançamento, adensamento. | m³ | 2,60 | 365.68 | 365.68 |  | 950.768 | [15 empty] | 0%
Subtotal | [6 empty] | 5.579% |  | 64477.3119 | [15 empty] | 0%
4 |  |  | SUPERESTRUTURA |  |  |  |  | 0.2632% | 3042.189 | 2019 4: 100% | 100%
|  |  | CONCRETO ARMADO - PILARES | [21 empty] | 0%
4.1 | 84220 | SINAPI | Forma em chapa de madeira compensada plastificada- Pilares | m² | 288,23 | 20.8 | 20.8 |  | 5995.184 | [15 empty] | 0%
4.2 | 74254/2 | SINAPI | Armação aço CA-50, Diam. 6,3 (1/4) á 12,5mm(1/2) -Fornecimento/corte perda de 10%) / dobra / colocação. | kg | 1.000,18 | 7.69 | 7.69 |  | 7691.3842 | [15 empty] | 0%
4.3 | 73942/2 | SINAPI | Armação de aço CA-60 Diam. 3,4 a 6,0mm-Fornecimento/corte perda de 10%) / dobra / colocação. | kg | 383,73 | 7.46 | 7.46 |  | 2862.6258 | [15 empty] | 0%
4.4 | 74138/3 | SINAPI | Concreto Bombeado fck=25MPa, incluindo preparo, lançamento e adensamento. | m³ | 15,73 | 365.68 | 365.68 |  | 5752.1464 | [15 empty] | 0%
|  |  | CONCRETO ARMADO - VIGAS | [21 empty] | 0%
4.5 | 84220 | SINAPI | Forma madeira comp. plastificada 12mm p/ Estrutura corte/ Montagem/ Escoramento/ Desforma- Vigas | m² | 450,43 | 20.8 | 20.8 |  | 9368.944 | [15 empty] | 0%
4.6 | 74254/2 | SINAPI | Armação aço CA-50, Diam. 6,3 (1/4) á 12,5mm(1/2) -Fornecimento/corte perda de 10%) / dobra / colocação. | kg | 695,27 | 7.69 | 7.69 |  | 5346.6263 | [15 empty] | 0%
4.7 | 73942/2 | SINAPI | Armação de aço CA-60 Diam. 3,4 a 6,0mm-Fornecimento/corte perda de 10%) / dobra / colocação. | kg | 374,55 | 7.46 | 7.46 |  | 2794.143 | [15 empty] | 0%
4.8 | 74138/3 | SINAPI | Concreto Bombeado fck=25MPa, incluindo preparo, lançamento e adensamento. | m³ | 27,10 | 365.68 | 365.68 |  | 9909.928 | [15 empty] | 0%
|  |  | CONCRETO ARMADO PARA VERGAS | [21 empty] | 0%
4.9 | 83901 | SINAPI | Verga e contravergas pré-moldada em concreto armado fck 15Mpa - 10x10cm, conforme projeto. | m | 142,10 | 14.51 | 14.51 |  | 2061.871 | [15 empty] | 0%
|  |  | CONCRETO ARMADO - MURETA - PILARES | [21 empty] | 0%
4.10 | 84220 | SINAPI | Forma madeira comp. plastificada 12mm p/ Estrutura corte/ Montagem/ Escoramento/ Desforma | m² | 23,53 | 20.8 | 20.8 |  | 489.424 | [15 empty] | 0%
4.11 | 74254/2 | SINAPI | Armação aço CA-50, Diam. 6,3 (1/4) á 12,5mm(1/2) -Fornecimento/corte perda de 10%) / dobra / colocação. | kg | 68,18 | 7.69 | 7.69 |  | 524.3042 | [15 empty] | 0%
4.12 | 73942/2 | SINAPI | Armação de aço CA-60 Diam. 3,4 a 6,0mm-Fornecimento/corte perda de 10%) / dobra / colocação. | kg | 28,36 | 7.46 | 7.46 |  | 211.5656 | [15 empty] | 0%
4.13 | 74138/3 | SINAPI | Concreto Bombeado fck=25MPa, incluindo preparo, lançamento e adensamento. | m³ | 1,09 | 365.68 | 365.68 |  | 398.5912 | [15 empty] | 0%
Subtotal | [6 empty] | 4.621% |  | 53406.7377 | [15 empty] | 0%
5 |  |  | SISTEMA DE VEDAÇÃO VERTICAL INTERNO E EXTERNO (PAREDES) |  |  |  |  | 0.8782% | 10150.497 | 2019 4: 50%; 2019 5: 50% | 100%
|  |  | ELEMENTOS VAZADOS | [21 empty] | 0%
5.1 | 73937/4 | SINAPI | Cobogó de concreto (elemento vazado) - (6x40x40cm) assentado com argamassa traço 1:4 (cimento, areia) | m² | 5,14 | 108.85 | 108.85 |  | 559.489 | [15 empty] | 0%
|  |  | ALVENARIA DE VEDAÇÃO | [21 empty] | 0%
5.2 | 87504 | SINAPI | Alvenaria de vedação de 1/2 vez em tijolos cerâmicos de 08 furos (dimensões nominais: 19x19x09); assentamento em argamassa no traço 1:2:8 (cimento, cal e areia) | m² | 572,62 | 47.7 | 47.7 |  | 27313.974 | [15 empty] | 0%
5.3 | 73935/2 | SINAPI | Alvenaria de vedação de 1 vez em tijolos cerâmicos de 08 furos (dimensões nominais: 19x19x09); assentamento em argamassa no traço 1:2:8 (cimento, cal e areia) | m² | 12,34 | 60.24 | 60.24 |  | 743.3616 | [15 empty] | 0%
5.4 | 87508 | SINAPI | Alvenaria de vedação horizontal em tijolos cerâmicos 06 furos Dimensões nominais: 9x14x19); assentamento em argamassa no traço 1:2:8 (cimento, cal e areia) | m² | 460,66 | 70.14 | 70.14 |  | 32310.6924 | [15 empty] | 0%
5.5 | 73988/1 | SINAPI | Encunhamento (aperto de alvenaria) em tijolo cerâmicos maciços 5x10x20cm 1 vez (esp. 20cm), assentamento c/ argamassa traço1:6 (cimento e areia) | m | 35,02 | 12.48 | 12.48 |  | 437.0496 | [15 empty] | 0%
5.6 | 79627 | SINAPI | Divisória de banheiros e sanitários em granito com espessura de 2cm polido assentado com argamassa traço 1:4 | m² | 11,32 | 530.85 | 530.85 |  | 6009.222 | [15 empty] | 0%
|  |  | ALVENARIA DA MURETA | [21 empty] | 0%
5.7 | 87504 | SINAPI | Alvenaria de vedação de 1/2 vez em tijolos cerâmicos de 08 furos (dimensões nominais: 19x19x09); assentamento em argamassa no traço 1:2:8 (cimento, cal e areia) | m² | 33,93 | 47.7 | 47.7 |  | 1618.461 | [15 empty] | 0%
Subtotal | [6 empty] | 5.969% |  | 68992.2496 | [15 empty] | 0%
6 |  |  | ESQUADRIAS |  |  |  |  | 17.67% | 204184.1994 | 2019 5: 20%; 2019 6: 20%; 2019 7: 60% | 100%
|  |  | PORTAS DE MADEIRA | [21 empty] | 0%
6.1 | 73910/3 | SINAPI | Porta de Madeira - PM1 - 70x210, folha lisa com chapa metalica, incluso ferragens, conforme projeto de esquadrias | un | 6,00 | 300.69 | 300.69 |  | 1804.14 | [15 empty] | 0%
6.2 | 73906/3 | SINAPI | Porta de Madeira - PM2 - 80x210, com veneziana, incluso ferragens, conforme projeto de esquadrias | un | 3,00 | 740.85 | 740.85 |  | 2222.55 | [15 empty] | 0%
6.3 | 73910/5 | SINAPI | Porta de Madeira - PM3 - 80x210, barra e chapa metálica, incluso ferragens, conforme projeto de esquadrias | un | 3,00 | 305.13 | 305.13 |  | 915.39 | [15 empty] | 0%
6.4 | 73910/5 | SINAPI | Porta de Madeira - PM4 - 80x210, folha lisa com chapa metalica, incluso ferragens, conforme projeto de esquadrias | un | 6,00 | 305.13 | 305.13 |  | 1830.78 | [15 empty] | 0%
6.5 | 73910/5 | SINAPI | Porta de Madeira - PM5 - 80x210, com barra e chapa metálica e visor, incluso ferragens, conforme projeto de esquadrias | un | 5,00 | 305.13 | 305.13 |  | 1525.65 | [15 empty] | 0%
6.6 |  | MERCADO | Porta de compesando de madeira - PM6 - 60x100, folha lisa revestida com laminado melamínico, incluso ferragens, conforme projeto de esquadrias | un | 8,00 | 275 | 275 |  | 2200 | [15 empty] | 0%
6.7 |  | MERCADO | Chapa metalica (alumínio) 1mm para as portas - fornecimento e instalação | m² | 7,70 | 100 | 100 |  | 770 | [15 empty] | 0%
|  |  | FERRAGENS E ACESSÓRIOS | [21 empty] | 0%
6.8 | 74070/4 | SINAPI | Fechadura de embutir completa, para portas internas | un | 30,00 | 106.32 | 106.32 |  | 3189.6 | [15 empty] | 0%
|  |  | PORTAS EM ALUMÍNIO | [21 empty] | 0%
6.9 | 74071/2 | SINAPI | Porta de abrir - PA1 - 100x210 em chapa de alumínio e veneziana- conforme projeto de esquadrias, inclusive ferragens | m² | 2,10 | 430.84 | 430.84 |  | 904.764 | [15 empty] | 0%
6.10 | 74071/2 | SINAPI | Porta de abrir - PA2 - 80x210 em chapa de alumínio com veneziana- conforme projeto de esquadrias, inclusive ferragens | m² | 1,68 | 430.84 | 430.84 |  | 723.8112 | [15 empty] | 0%
6.11 | 74071/2 | SINAPI | Porta de abrir - PA3 - 160x210 em chapa de alumínio com veneziana- conforme projeto de esquadrias, inclusive ferragens | m² | 3,36 | 430.84 | 430.84 |  | 1447.6224 | [15 empty] | 0%
6.12 | 73838/1 | SINAPI | Porta de correr de vidro - PA4 - 450x210 conforme projeto de esquadrias, inclusive ferragens | m² | 66,15 | 891.74 | 891.74 |  | 58988.601 | [15 empty] | 0%
6.13 | 74071/1 | SINAPI | Porta de abrir - PA5 - 120x185 - conforme projeto de esquadrias, inclusive ferragens | m² | 2,22 | 429.11 | 429.11 |  | 952.6242 | [15 empty] | 0%
|  |  | PORTAS DE VIDRO - PV | [21 empty] | 0%
6.14 | 73838/1 | SINAPI | Porta de Vidro temperado - PV1 - 175x230, com ferragens, inclusive vidro, conforme projeto de esquadrias | un | 1,00 | 3589.25 | 3589.25 |  | 3589.25 | [15 empty] | 0%
|  |  | JANELAS DE ALUMÍNIO - JA | [21 empty] | 0%
6.15 | 68052 | SINAPI | Janela de Alumínio - JA-01, 70x125, completa conforme projeto de esquadrias - Guilhotina | m² | 0,88 | 306.2 | 306.2 |  | 269.456 | [15 empty] | 0%
6.16 | 68052 | SINAPI | Janela de Alumínio - JA-02, 110x195, completa conforme projeto de esquadrias - Guilhotina | m² | 2,15 | 306.2 | 306.2 |  | 658.33 | [15 empty] | 0%
6.17 | 85010 | SINAPI | Vidro fixo - JA-03, 140x115, completa conforme projeto de esquadrias | m² | 1,61 | 270.18 | 270.18 |  | 434.9898 | [15 empty] | 0%
6.18 | 68052 | SINAPI | Janela de Alumínio - JA-04, 140x195, completa conforme projeto de esquadrias - Guilhotina | m² | 2,73 | 306.2 | 306.2 |  | 835.926 | [15 empty] | 0%
6.19 | 73809/1 | SINAPI | Janela de Alumínio - JA-06, 210x50, completa conforme projeto de esquadrias - Maxim- ar - incluso vidro liso incolor, espessura 6mm | m² | 1,05 | 325.27 | 325.27 |  | 341.5335 | [15 empty] | 0%
6.20 | 73809/1 | SINAPI | Janela de Alumínio - JA-07, 210x75, completa conforme projeto de esquadrias - Maxim- ar - incluso vidro liso incolor, espessura 6mm | m² | 12,60 | 325.27 | 325.27 |  | 4098.402 | [15 empty] | 0%
6.21 | 73809/1 | SINAPI | Janela de Alumínio - JA-08, 210x100, completa conforme projeto de esquadrias - Maxim-ar - incluso vidro liso incolor, espessura 6mm | m² | 8,40 | 325.27 | 325.27 |  | 2732.268 | [15 empty] | 0%
6.22 | 73809/1 | SINAPI | Janela de Alumínio - JA-09, 210x150, completa conforme projeto de esquadrias - Maxim-ar - incluso vidro liso incolor, espessura 6mm | m² | 6,30 | 325.27 | 325.27 |  | 2049.201 | [15 empty] | 0%
6.23 | 73809/1 | SINAPI | Janela de Alumínio - JA-10, 70*75, completa conforme projeto de esquadrias - Maxim- ar - incluso vidro liso incolor, espessura 6mm | m² | 1,05 | 325.27 | 325.27 |  | 341.5335 | [15 empty] | 0%
6.24 | 73809/1 | SINAPI | Janela de Alumínio - JA-11, 140x75, completa conforme projeto de esquadrias - Maxim- ar - incluso vidro liso incolor, espessura 6mm | m² | 5,25 | 325.27 | 325.27 |  | 1707.6675 | [15 empty] | 0%
6.25 | 73809/1 | SINAPI | Janela de Alumínio - JA-12, 420x50, completa conforme projeto de esquadrias - Maxim- ar - incluso vidro liso incolor, espessura 6mm | m² | 4,20 | 325.27 | 325.27 |  | 1366.134 | [15 empty] | 0%
6.26 | 73809/1 | SINAPI | Janela de Alumínio - JA-13, 560x100, completa conforme projeto de esquadrias - Maxim-ar - incluso vidro liso incolor, espessura 6mm | m² | 16,80 | 325.27 | 325.27 |  | 5464.536 | [15 empty] | 0%
6.27 |  | MERCADO | Tela de nylon de proteção- fixada na esquadria | m² | 14,28 | 6.28 | 6.28 |  | 89.6784 | [15 empty] | 0%
|  |  | VIDROS | [21 empty] | 0%
6.28 | 72118 | SINAPI | Vidro liso temperado incolor, espessura 6mm- fornecimento e instalação | m² | 9,45 | 130 | 130 |  | 1228.5 | [15 empty] | 0%
6.29 | 85005 | SINAPI | Espelho cristal esp. 4mm com moldura de madeira | m² | 12,00 | 238.29 | 238.29 |  | 2859.48 | [15 empty] | 0%
|  |  | ESQUADRIA - GRADIL METÁLICO | [21 empty] | 0%
6.30 |  | MERCADO | Chapa de aço perfurada, inclusive pintura - fornecimento e instalação | m² | 112,15 | 100 | 100 |  | 11215 | [15 empty] | 0%
6.31 |  | MERCADO | Portão de abrir em chapa de aço perfurada, inclusive pintura - fornecimento e instalação (PF1 e PF2) | m² | 4,05 | 290 | 290 |  | 1174.5 | [15 empty] | 0%
6.32 |  | MERCADO | Portão de abrir com gradil metálico e tela de aço galvanizado, inclusive pintura - fornecimento e instalação (PO1, PO2, PO3) | m² | 19,12 | 320 | 320 |  | 6118.4 | [15 empty] | 0%
6.33 | C4559 | SEINFRA | Gradil metalico e tela de aço galvanizado , inclusive pintura - fornecimento e instalação (GR1, GR2, GR3, GR4) | m² | 72,47 | 187.83 | 187.83 |  | 13612.0401 | [15 empty] | 0%
Subtotal | [6 empty] | 11.91% |  | 137662.3586 | [15 empty] | 0%
7 |  |  | SISTEMAS DE COBERTURA |  |  |  |  | 25.74% | 297469.4167 | 2019 3: 40%; 2019 4: 60% | 100%
7.1 |  | MERCADO | Estrutura metalica | m² | 833,92 | 95 | 95 |  | 79222.4 | [15 empty] | 0%
7.2 |  | MERCADO | Telha Sanduiche metalica | m² | 805,81 | 29.8 | 29.8 |  | 24013.138 | [15 empty] | 0%
7.3 | 75220 | SINAPI | Cumeeira em perfil ondulado de aço zincado | m | 6,60 | 30.44 | 30.44 |  | 200.904 | [15 empty] | 0%
7.4 | 72105 | SINAPI | Calha em chapa metalica Nº 22 desenvolvimento de 50 cm | m² | 97,85 | 41.37 | 41.37 |  | 4048.0545 | [15 empty] | 0%
7.5 | 72107 | SINAPI | Rufo em chapa de aço galvanizado nr. 24, desenvolvimento 25 cm | m | 214,50 | 20.7 | 20.7 |  | 4440.15 | [15 empty] | 0%
7.6 | 71623 | SINAPI | Pingadeira (chapim) em concreto | m | 211,25 | 22.36 | 22.36 |  | 4723.55 | [15 empty] | 0%
Subtotal | [6 empty] | 10.09% |  | 116648.1965 | [15 empty] | 0%
8 |  |  | IMPERMEABILIZAÇÃO |  |  |  |  | 0% | 0 | 2018 5: 100% | 0%
8.1 | 74106/1 | SINAPI | Impermeabilização com tinta betuminosa em fundações, baldrames | m² | 453,60 | 7.98 | 7.98 |  | 3619.728 | [15 empty] | 0%
Subtotal | [6 empty] | 0.3132% |  | 3619.728 | [15 empty] | 0%
9 |  |  | REVESTIMENTOS INTERNOS E EXTERNOS |  |  |  |  | 8.24% | 95236.2282 | 2019 3: 25%; 2019 4: 25%; 2019 5: 25%; 2019 6: 25% | 100%
9.1 | 87878 | SINAPI | Chapisco de aderência em paredes internas, externas, vigas e platibanda | m² | 2.546,63 | 2.94 | 2.94 |  | 7487.0922 | [15 empty] | 0%
9.2 | 87535 | SINAPI | Emboço para paredes internas e externas traço 1:2:9 - preparo manual - espessura 2,0 cm | m² | 2.019,11 | 18.55 | 18.55 |  | 37454.4905 | [15 empty] | 0%
9.3 | 87776 | SINAPI | Massa única para paredes externas traço 1:2:9 - preparo manual - espessura 2,5 cm | m² | 527,52 | 33 | 33 |  | 17408.16 | [15 empty] | 0%
9.4 | 75481 | SINAPI | Reboco para paredes internas, externas, pórticos, vigas e pérgolas, traço 1:4,5 - espessura 0,5 cm | m² | 1.530,66 | 14.32 | 14.32 |  | 21919.0512 | [15 empty] | 0%
9.5 | 87272 | SINAPI | Revestimento cerâmico de paredes PEI IV- cerâmica 30 x 40 cm - incl. rejunte - conforme projeto - branca | m² | 411,91 | 41.22 | 41.22 |  | 16978.9302 | [15 empty] | 0%
9.6 | 87267 | SINAPI | Revestimento cerâmico de paredes PEI IV - cerâmica 10 x 10 cm - incl. rejunte - conforme projeto - azul | m² | 5,58 | 35.44 | 35.44 |  | 197.7552 | [15 empty] | 0%
9.7 | 87267 | SINAPI | Revestimento cerâmico de paredes PEI IV - cerâmica 10 x 10 cm - incl. rejunte - conforme projeto - vermelho | m² | 4,15 | 35.44 | 35.44 |  | 147.076 | [15 empty] | 0%
9.8 | 87267 | SINAPI | Revestimento cerâmico de paredes PEI IV - cerâmica 10 x 10 cm - incl. rejunte - conforme projeto - branco | m² | 6,84 | 35.44 | 35.44 |  | 242.4096 | [15 empty] | 0%
9.9 | 87267 | SINAPI | Revestimento cerâmico de paredes PEI IV - cerâmica 10 x 10 cm - incl. rejunte - conforme projeto - amarelo | m² | 66,37 | 35.44 | 35.44 |  | 2352.1528 | [15 empty] | 0%
9.10 | 73886/1 | SINAPI | Roda meio em madeira (largura=10cm) | m | 103,55 | 12.06 | 12.06 |  | 1248.813 | [15 empty] | 0%
9.11 | C4294 | SEINFRA | Forro de gesso acartonado estruturado - montagem e instalação | m² | 300,27 | 43.8 | 43.8 |  | 13151.826 | [15 empty] | 0%
9.12 |  | MERCADO | Forro mineral | m² | 400,28 | 24.9 | 24.9 |  | 9966.972 | [15 empty] | 0%
Subtotal | [6 empty] | 11.12% |  | 128554.7287 | [15 empty] | 0%
10 |  |  | SISTEMAS DE PISOS INTERNOS E EXTERNOS (PAVIMENTAÇÃO) |  |  |  |  | 9.785% | 113092.2201 | 2019 5: 25%; 2019 6: 25%; 2019 7: 25%; 2019 8: 25% | 100%
10.1 | 73907/3 | SINAPI | Contrapiso e=5,0cm | m² | 810,81 | 25.52 | 25.52 |  | 20691.8712 | [15 empty] | 0%
10.2 | 87650 | SINAPI | Camada regularizadora e=2,0cm | m² | 810,81 | 21.41 | 21.41 |  | 17359.4421 | [15 empty] | 0%
10.3 | 73922/5 | SINAPI | Piso cimentado desempenado com acabamento liso e=3,0cm com junta plastica acabada 1,2m | m² | 403,54 | 42.14 | 42.14 |  | 17005.1756 | [15 empty] | 0%
10.4 | 72815 | SINAPI | Pintura de base epoxi sobre piso | m² | 37,42 | 37.95 | 37.95 |  | 1420.089 | [15 empty] | 0%
10.5 | 87251 | SINAPI | Piso cerâmico antiderrapante PEI V - 40 x 40 cm - incl. rejunte - conforme projeto | m² | 148,30 | 22.85 | 22.85 |  | 3388.655 | [15 empty] | 0%
10.6 | 87257 | SINAPI | Piso cerâmico antiderrapante PEI V - 60 x 60 cm - incl. rejunte - conforme projeto | m² | 42,60 | 39.83 | 39.83 |  | 1696.758 | [15 empty] | 0%
10.7 | 72185 | SINAPI | Piso vinílico em manta e=2,0mm | m² | 216,37 | 88.69 | 88.69 |  | 19189.8553 | [15 empty] | 0%
10.8 | C4623 | SEINFRA | Piso podotátil de alerta em borracha integrado 30x30cm, assentamento com argamassa (fornecimento e assentamento) | m² | 18,09 | 110.7 | 110.7 |  | 2002.563 | [15 empty] | 0%
10.9 | C4623 | SEINFRA | Piso podotátil direcional em borracha integrado 30x30cm, assentamento com argamassa (fornecimento e assentamento) | m² | 20,43 | 110.7 | 110.7 |  | 2261.601 | [15 empty] | 0%
10.10 | C2284 | SEINFRA | Soleira em granito cinza andorinha, L=15cm, E=2cm | m | 19,88 | 53.77 | 53.77 |  | 1068.9476 | [15 empty] | 0%
10.11 | C2284 | SEINFRA | Soleira em granito cinza andorinha, L=17,5cm, E=2cm | m | 33,48 | 53.77 | 53.77 |  | 1800.2196 | [15 empty] | 0%
10.12 | C2285 | SEINFRA | Soleira em granito cinza andorinha, L=30cm, E=2cm | m | 1,77 | 83.26 | 83.26 |  | 147.3702 | [15 empty] | 0%
|  |  | PAVIMENTAÇÃO EXTERNA | [21 empty] | 0%
10.13 | 73892/2 | SINAPI | Passeio em concreto desempenado com junta plastica a cada 1,20m, e=7cm | m² | 241,48 | 29.76 | 29.76 |  | 7186.4448 | [15 empty] | 0%
10.14 | 73907/3 | SINAPI | Rampa de acesso em concreto não estrutural | m² | 17,38 | 25.52 | 25.52 |  | 443.5376 | [15 empty] | 0%
10.15 | 73764/4 | SINAPI | Pavimetação em blocos intertravado de concreto, e= 6,0cm, FCK 35MPa, assentados sobre colchão de areia | m² | 27,74 | 53.19 | 53.19 |  | 1475.4906 | [15 empty] | 0%
10.16 | C4624 | SEINFRA | Piso tátil de alerta em placas pré-moldadas - 5MPa | m² | 3,51 | 72.02 | 72.02 |  | 252.7902 | [15 empty] | 0%
10.17 | C4624 | SEINFRA | Piso tátil direcional em placas pré-moldadas - 5MPa | m² | 1,89 | 72.02 | 72.02 |  | 136.1178 | [15 empty] | 0%
10.18 | 74223/1 | SINAPI | Meio -fio (guia) de concreto pré-moldado, rejuntado com argamassa, incluindo escavação e reaterro | m | 15,30 | 34.24 | 34.24 |  | 523.872 | [15 empty] | 0%
10.19 | 73692 | SINAPI | Colchão de areia e=10cm | m³ | 6,00 | 85.66 | 85.66 |  | 513.96 | [15 empty] | 0%
10.20 | 74236/1 | SINAPI | Grama batatais em placas | m² | 331,98 | 9.44 | 9.44 |  | 3133.8912 | [15 empty] | 0%
Subtotal | [6 empty] | 8.799% |  | 101698.6518 | [15 empty] | 0%
11 |  |  | PINTURA |  |  |  |  | 6.267% | 72433.9812 | 2019 6: 30%; 2019 7: 30%; 2019 8: 30%; 2019 9: 10% | 100%
11.1 | C1207 | SEINFRA | Emassamento de paredes internas com massa acrílica - 02 demãos | m² | 1.530,66 | 12.62 | 12.62 |  | 19316.9292 | [15 empty] | 0%
11.2 | 88489 | SINAPI | Pintura em latex acrílico 02 demãos sobre paredes internas, externas | m² | 2.051,14 | 8.75 | 8.75 |  | 17947.475 | [15 empty] | 0%
11.3 | 88486 | SINAPI | Pintura em latex PVA 02 demãos sobre teto | m² | 704,13 | 7.72 | 7.72 |  | 5435.8836 | [15 empty] | 0%
11.4 | 74065/2 | SINAPI | Pintura em esmalte sintético 02 demãos em esquadrias de madeira | m² | 78,12 | 20.02 | 20.02 |  | 1563.9624 | [15 empty] | 0%
11.5 | 74065/1 | SINAPI | Pintura em esmalte sintético 02 demãos em rodameio de madeira | m² | 10,36 | 20.1 | 20.1 |  | 208.236 | [15 empty] | 0%
11.6 | 79460 | SINAPI | Pintura epoxi - 02 demãos | m² | 109,17 | 35.43 | 35.43 |  | 3867.8931 | [15 empty] | 0%
|  |  | CAIXA DÁGUA - 15.000L | [21 empty] | 0%
11.7 | C1520 | SEINFRA | Preparo de superfície: jateamento abrasivo ao metal branco (interno e externo), padrão AS 3 | m² | 89,42 | 52.24 | 52.24 |  | 4671.3008 | [15 empty] | 0%
11.8 | C2041 | SEINFRA | Acabamento externo: uma demão de espessura seca de primer Epóxi | m² | 43,11 | 7.59 | 7.59 |  | 327.2049 | [15 empty] | 0%
11.9 | 79460 | SINAPI | Acabamento interno: duas demãos de espessura seca de primer Epóxi | m² | 43,11 | 35.43 | 35.43 |  | 1527.3873 | [15 empty] | 0%
11.10 | C4409 | SEINFRA | Pintura Externa: uma demão de poluiretano na cor amarelo | m² | 43,11 | 7.8 | 7.8 |  | 336.258 | [15 empty] | 0%
Subtotal | [6 empty] | 4.776% |  | 55202.5303 | [15 empty] | 0%
12 |  |  | INSTALAÇÃO HIDRÁULICA |  |  |  |  | 1.57% | 18140.4458 | 2018 3: 5%; 2018 4: 5%; 2019 4: 20%; 2019 5: 20%; 2019 6: 20%; 2019 7: 20%; 2019 8: 20% | 100%
|  |  | TUBULAÇÕES E CONEXÕES DE PVC RÍGIDO | [6 empty] | 2019 4: 20%; 2019 5: 20%; 2019 6: 20%; 2019 7: 20%; 2019 8: 20% | 100%
12.1 |  | MERCADO | Bolsa de ligação para vaso sanitário sanitário - 1 1/2" | un | 14,00 | 94.8 | 94.8 |  | 1327.2 | 2019 4: 20%; 2019 5: 20%; 2019 6: 20%; 2019 7: 20%; 2019 8: 20% | 100%
12.2 | 86884 | SINAPI | Engate flexivel plástico 1/2 -30cm | un | 23,00 | 5.07 | 5.07 |  | 116.61 | 2019 4: 20%; 2019 5: 20%; 2019 6: 20%; 2019 7: 20%; 2019 8: 20% | 100%
12.3 |  | MERCADO | Tubo de descarga VDE 38mm | un | 14,00 | 22.4 | 22.4 |  | 313.6 | 2019 4: 20%; 2019 5: 20%; 2019 6: 20%; 2019 7: 20%; 2019 8: 20% | 100%
12.4 |  | MERCADO | Tubo de ligação latao cromado com canopla para vaso sanitario | un | 14,00 | 20 | 20 |  | 280 | 2019 4: 20%; 2019 5: 20%; 2019 6: 20%; 2019 7: 20%; 2019 8: 20% | 100%
12.5 | 89424 | SINAPI | Luva soldável com rosca 25mm - 3/4" | un | 10,00 | 2.62 | 2.62 |  | 26.2 | 2019 4: 20%; 2019 5: 20%; 2019 6: 20%; 2019 7: 20%; 2019 8: 20% | 100%
12.6 |  | MERCADO | Cap soldável 20mm | un | 1,00 | 0.85 | 0.85 |  | 0.85 | 2019 4: 20%; 2019 5: 20%; 2019 6: 20%; 2019 7: 20%; 2019 8: 20% | 100%
12.7 | 72794 | SINAPI | Adaptador soldavel com flange livre para caixa d'agua - 75mm - 2 2/1", fornecimento e instalação | un | 4,00 | 94.03 | 94.03 |  | 376.12 | 2019 4: 20%; 2019 5: 20%; 2019 6: 20%; 2019 7: 20%; 2019 8: 20% | 100%
12.8 | 72789 | SINAPI | Adaptador soldavel com flange livre para caixa d'agua - 20mm - 1/2", fornecimento e instalação | un | 2,00 | 8.94 | 8.94 |  | 17.88 | 2019 4: 20%; 2019 5: 20%; 2019 6: 20%; 2019 7: 20%; 2019 8: 20% | 100%
12.9 | 89538 | SINAPI | Adaptador sol. curto com bolsa-rosca para registro - 20mm - 1/2", fornecimento e instalação | un | 2,00 | 2.13 | 2.13 |  | 4.26 | 2019 4: 20%; 2019 5: 20%; 2019 6: 20%; 2019 7: 20%; 2019 8: 20% | 100%
12.10 | 89538 | SINAPI | Adaptador sol. curto com bolsa-rosca para registro - 25mm - 3/4", fornecimento e instalação | un | 48,00 | 2.13 | 2.13 |  | 102.24 | 2019 4: 20%; 2019 5: 20%; 2019 6: 20%; 2019 7: 20%; 2019 8: 20% | 100%
12.11 | 89596 | SINAPI | Adaptador sol. curto com bolsa-rosca para registro - 50mm - 1 1/2", fornecimento e instalação | un | 18,00 | 5.61 | 5.61 |  | 100.98 | 2019 4: 20%; 2019 5: 20%; 2019 6: 20%; 2019 7: 20%; 2019 8: 20% | 100%
12.12 | 89610 | SINAPI | Adaptador sol. curto com bolsa-rosca para registro - 60mm - 2", fornecimento e instalação | un | 10,00 | 9.88 | 9.88 |  | 98.8 | 2019 4: 20%; 2019 5: 20%; 2019 6: 20%; 2019 7: 20%; 2019 8: 20% | 100%
12.13 | 89613 | SINAPI | Adaptador sol. curto com bolsa-rosca para registro - 75mm - 2 1/2", fornecimento e instalação | un | 12,00 | 15.85 | 15.85 |  | 190.2 | 2019 4: 20%; 2019 5: 20%; 2019 6: 20%; 2019 7: 20%; 2019 8: 20% | 100%
12.14 |  | MERCADO | Bucha de redução sold. curta 60mm - 50mm, fornecimento e instalação | un | 15,00 | 2.9 | 2.9 |  | 43.5 | 2019 4: 20%; 2019 5: 20%; 2019 6: 20%; 2019 7: 20%; 2019 8: 20% | 100%
12.15 |  | MERCADO | Bucha de redução sold. curta 75mm - 60mm, fornecimento e instalação | un | 6,00 | 3.25 | 3.25 |  | 19.5 | 2019 4: 20%; 2019 5: 20%; 2019 6: 20%; 2019 7: 20%; 2019 8: 20% | 100%
12.16 |  | MERCADO | Bucha de redução sold. longa 50mm-25mm, fornecimento e instalação | un | 17,00 | 4 | 4 |  | 68 | 2019 4: 20%; 2019 5: 20%; 2019 6: 20%; 2019 7: 20%; 2019 8: 20% | 100%
12.17 |  | MERCADO | Bucha de redução sold. longa 60mm-25mm, fornecimento e instalação | un | 3,00 | 4.5 | 4.5 |  | 13.5 | 2019 4: 20%; 2019 5: 20%; 2019 6: 20%; 2019 7: 20%; 2019 8: 20% | 100%
12.18 |  | MERCADO | Bucha de redução sold. longa 75mm-50mm, fornecimento e instalação | un | 3,00 | 6.9 | 6.9 |  | 20.7 | 2019 4: 20%; 2019 5: 20%; 2019 6: 20%; 2019 7: 20%; 2019 8: 20% | 100%
12.19 | 89359 | SINAPI | Joelho 45 soldável - 20mm, fornecimento e instalação | un | 1,00 | 4.26 | 4.26 |  | 4.26 | 2019 4: 20%; 2019 5: 20%; 2019 6: 20%; 2019 7: 20%; 2019 8: 20% | 100%
12.20 | 89485 | SINAPI | Joelho 45 soldável - 25mm, fornecimento e instalação | un | 5,00 | 2.82 | 2.82 |  | 14.1 | 2019 4: 20%; 2019 5: 20%; 2019 6: 20%; 2019 7: 20%; 2019 8: 20% | 100%
12.21 | 89502 | SINAPI | Joelho 45 soldável - 50mm, fornecimento e instalação | un | 1,00 | 7.35 | 7.35 |  | 7.35 | 2019 4: 20%; 2019 5: 20%; 2019 6: 20%; 2019 7: 20%; 2019 8: 20% | 100%
12.22 | 89515 | SINAPI | Joelho 45 soldável - 75mm, fornecimento e instalação | un | 12,00 | 33.01 | 33.01 |  | 396.12 | 2019 4: 20%; 2019 5: 20%; 2019 6: 20%; 2019 7: 20%; 2019 8: 20% | 100%
12.23 | 89358 | SINAPI | Joelho 90 soldável - 20mm, fornecimento e instalação | un | 6,00 | 4.17 | 4.17 |  | 25.02 | 2019 4: 20%; 2019 5: 20%; 2019 6: 20%; 2019 7: 20%; 2019 8: 20% | 100%
12.24 | 89362 | SINAPI | Joelho 90 soldável - 25mm, fornecimento e instalação | un | 69,00 | 4.9 | 4.9 |  | 338.1 | 2019 4: 20%; 2019 5: 20%; 2019 6: 20%; 2019 7: 20%; 2019 8: 20% | 100%
12.25 | 89501 | SINAPI | Joelho 90 soldável - 50mm, fornecimento e instalação | un | 8,00 | 6.57 | 6.57 |  | 52.56 | 2019 4: 20%; 2019 5: 20%; 2019 6: 20%; 2019 7: 20%; 2019 8: 20% | 100%
12.26 | 89505 | SINAPI | Joelho 90 soldável - 60mm, fornecimento e instalação | un | 2,00 | 16.11 | 16.11 |  | 32.22 | 2019 4: 20%; 2019 5: 20%; 2019 6: 20%; 2019 7: 20%; 2019 8: 20% | 100%
12.27 | 89521 | SINAPI | Joelho 90 soldável - 75mm, fornecimento e instalação | un | 30,00 | 47.51 | 47.51 |  | 1425.3 | 2019 4: 20%; 2019 5: 20%; 2019 6: 20%; 2019 7: 20%; 2019 8: 20% | 100%
12.28 | 89395 | SINAPI | Tê 90 soldável - 25mm, fornecimento e instalação | un | 16,00 | 6.88 | 6.88 |  | 110.08 | 2019 4: 20%; 2019 5: 20%; 2019 6: 20%; 2019 7: 20%; 2019 8: 20% | 100%
12.29 | 89625 | SINAPI | Tê 90 soldável - 50mm, fornecimento e instalação | un | 3,00 | 11.13 | 11.13 |  | 33.39 | 2019 4: 20%; 2019 5: 20%; 2019 6: 20%; 2019 7: 20%; 2019 8: 20% | 100%
12.30 | 89628 | SINAPI | Tê 90 soldável - 60mm, fornecimento e instalação | un | 9,00 | 26.99 | 26.99 |  | 242.91 | 2019 4: 20%; 2019 5: 20%; 2019 6: 20%; 2019 7: 20%; 2019 8: 20% | 100%
12.31 | 89566 | SINAPI | Tê 90 soldável - 75mm, fornecimento e instalação | un | 4,00 | 24.51 | 24.51 |  | 98.04 | 2019 4: 20%; 2019 5: 20%; 2019 6: 20%; 2019 7: 20%; 2019 8: 20% | 100%
12.32 | 89627 | SINAPI | Tê de redução 90 soldavel - 50mm - 25mm, fornecimento e instalação | un | 17,00 | 11.21 | 11.21 |  | 190.57 | 2019 4: 20%; 2019 5: 20%; 2019 6: 20%; 2019 7: 20%; 2019 8: 20% | 100%
12.33 | 89630 | SINAPI | Tê de redução 90 soldavel - 75mm - 50mm, fornecimento e instalação | un | 12,00 | 33.06 | 33.06 |  | 396.72 | 2019 4: 20%; 2019 5: 20%; 2019 6: 20%; 2019 7: 20%; 2019 8: 20% | 100%
12.34 | 89630 | SINAPI | Tê de redução 90 soldavel - 75mm - 60mm, fornecimento e instalação | un | 1,00 | 33.06 | 33.06 |  | 33.06 | 2019 4: 20%; 2019 5: 20%; 2019 6: 20%; 2019 7: 20%; 2019 8: 20% | 100%
12.35 | 90373 | SINAPI | Joelho 90º soldavel com bucha de latão - 25mm - 3/4", fornecimento e instalação | un | 5,00 | 7.28 | 7.28 |  | 36.4 | 2019 4: 20%; 2019 5: 20%; 2019 6: 20%; 2019 7: 20%; 2019 8: 20% | 100%
12.36 | 89645 | SINAPI | Joelho de redução 90º soldavel com bucha latão - 25mm - 1/2", fornecimento e instalação | un | 44,00 | 11.54 | 11.54 |  | 507.76 | 2019 4: 20%; 2019 5: 20%; 2019 6: 20%; 2019 7: 20%; 2019 8: 20% | 100%
12.37 | 89980 | SINAPI | Luva de redução soldavel com bucha latão - 25mm - 1/2", fornecimento e instalação | un | 4,00 | 5.53 | 5.53 |  | 22.12 | 2019 4: 20%; 2019 5: 20%; 2019 6: 20%; 2019 7: 20%; 2019 8: 20% | 100%
12.38 |  | MERCADO | Tê redução 90º soldavel com bucha latão B central - 25mm - 1/2", fornecimento e instalação | un | 14,00 | 29.05 | 29.05 |  | 406.7 | 2019 4: 20%; 2019 5: 20%; 2019 6: 20%; 2019 7: 20%; 2019 8: 20% | 100%
12.39 |  | MERCADO | Tubo aletado 1/2", fornecimento e instalação | un | 2,00 | 38 | 38 |  | 76 | 2019 4: 20%; 2019 5: 20%; 2019 6: 20%; 2019 7: 20%; 2019 8: 20% | 100%
12.40 | 7109 | SINAPI | Tê soldavel com rosca bolsa central - 20mm - 1/2" | un | 1,00 | 12.29 | 12.29 |  | 12.29 | 2019 4: 20%; 2019 5: 20%; 2019 6: 20%; 2019 7: 20%; 2019 8: 20% | 100%
12.41 | 89355 | SINAPI | Tubo PVC soldável Ø 20 mm, fornecimento e instalação | m | 24,14 | 10.33 | 10.33 |  | 249.3662 | 2019 4: 20%; 2019 5: 20%; 2019 6: 20%; 2019 7: 20%; 2019 8: 20% | 100%
12.42 | 89446 | SINAPI | Tubo PVC soldável Ø 25 mm, fornecimento e instalação | m | 150,28 | 2.76 | 2.76 |  | 414.7728 | 2019 4: 20%; 2019 5: 20%; 2019 6: 20%; 2019 7: 20%; 2019 8: 20% | 100%
12.43 | 89449 | SINAPI | Tubo PVC soldável Ø 50 mm, fornecimento e instalação | m | 57,25 | 9.8 | 9.8 |  | 561.05 | 2019 4: 20%; 2019 5: 20%; 2019 6: 20%; 2019 7: 20%; 2019 8: 20% | 100%
12.44 | 89450 | SINAPI | Tubo PVC soldável Ø 60 mm, fornecimento e instalação | m | 19,53 | 14.97 | 14.97 |  | 292.3641 | 2019 4: 20%; 2019 5: 20%; 2019 6: 20%; 2019 7: 20%; 2019 8: 20% | 100%
12.45 | 89451 | SINAPI | Tubo PVC soldável Ø 75mm, fornecimento e instalação | m | 175,85 | 20.85 | 20.85 |  | 3666.4725 | 2019 4: 20%; 2019 5: 20%; 2019 6: 20%; 2019 7: 20%; 2019 8: 20% | 100%
|  |  | TUBULAÇÕES E CONEXÕES - METAIS | [6 empty] | 2019 4: 20%; 2019 5: 20%; 2019 6: 20%; 2019 7: 20%; 2019 8: 20% | 100%
12.46 |  | MERCADO | Registro esfera borboleta bruto PVC - 1/2", fornecimento e instalação | un | 1,00 | 14.9 | 14.9 |  | 14.9 | 2019 4: 20%; 2019 5: 20%; 2019 6: 20%; 2019 7: 20%; 2019 8: 20% | 100%
12.47 | 74181/1 | SINAPI | Registro bruto de gaveta 2", fornecimento e instalação | un | 5,00 | 109.34 | 109.34 |  | 546.7 | 2019 4: 20%; 2019 5: 20%; 2019 6: 20%; 2019 7: 20%; 2019 8: 20% | 100%
12.48 | 74180/1 | SINAPI | Registro bruto de gaveta 2 1/2", fornecimento e instalação | un | 6,00 | 209.97 | 209.97 |  | 1259.82 | 2019 4: 20%; 2019 5: 20%; 2019 6: 20%; 2019 7: 20%; 2019 8: 20% | 100%
12.49 | 74175/1 | SINAPI | Registro de gaveta com canopla cromada 1/2", fornecimento e instalação | un | 1,00 | 84.55 | 84.55 |  | 84.55 | 2019 4: 20%; 2019 5: 20%; 2019 6: 20%; 2019 7: 20%; 2019 8: 20% | 100%
12.50 | 74174/1 | SINAPI | Registro de gaveta com canopla cromada 1 1/2", fornecimento e instalação | un | 2,00 | 124.66 | 124.66 |  | 249.32 | 2019 4: 20%; 2019 5: 20%; 2019 6: 20%; 2019 7: 20%; 2019 8: 20% | 100%
12.51 | 74175/1 | SINAPI | Registro de gaveta com canopla cromada 3/4", fornecimento e instalação | un | 19,00 | 84.55 | 84.55 |  | 1606.45 | 2019 4: 20%; 2019 5: 20%; 2019 6: 20%; 2019 7: 20%; 2019 8: 20% | 100%
12.52 | 89985 | SINAPI | Registro de pressão com canopla cromada 3/4", fornecimento e instalação | un | 10,00 | 59.68 | 59.68 |  | 596.8 | 2019 4: 20%; 2019 5: 20%; 2019 6: 20%; 2019 7: 20%; 2019 8: 20% | 100%
Subtotal | [6 empty] | 1.482% |  | 17123.7756 | 2019 4: 20%; 2019 5: 20%; 2019 6: 20%; 2019 7: 20%; 2019 8: 20% | 100%
13 |  |  | DRENAGEM DE ÁGUAS PLUVIAIS |  |  |  |  | 1.056% | 12204.8041 | 2018 3: 50%; 2018 4: 50%; 2019 4: 20%; 2019 5: 20%; 2019 6: 20%; 2019 7: 20%; 2019 8: 20% | 100%
|  |  | TUBULAÇÕES E CONEXÕES DE PVC | [6 empty] | 2019 4: 20%; 2019 5: 20%; 2019 6: 20%; 2019 7: 20%; 2019 8: 20% | 100%
13.1 | 89849 | SINAPI | Tubo de PVC Ø150mm, fornecimento e instalação | m | 236,38 | 28.24 | 28.24 |  | 6675.3712 | 2019 4: 20%; 2019 5: 20%; 2019 6: 20%; 2019 7: 20%; 2019 8: 20% | 100%
13.2 | 89746 | SINAPI | Joelho 45 - 150mm, fornecimento e instalação | un | 14,00 | 12.13 | 12.13 |  | 169.82 | 2019 4: 20%; 2019 5: 20%; 2019 6: 20%; 2019 7: 20%; 2019 8: 20% | 100%
13.3 | 89744 | SINAPI | Joelho 90 - 150mm, fornecimento e instalação | un | 36,00 | 12.41 | 12.41 |  | 446.76 | 2019 4: 20%; 2019 5: 20%; 2019 6: 20%; 2019 7: 20%; 2019 8: 20% | 100%
|  |  | ACESSÓRIOS | [6 empty] | 2019 4: 20%; 2019 5: 20%; 2019 6: 20%; 2019 7: 20%; 2019 8: 20% | 100%
13.4 | 11708 | SINAPI | Ralo hemisférico (formato abacaxi) de ferro fundido, Ø150mm | un | 12,00 | 31.35 | 31.35 |  | 376.2 | 2019 4: 20%; 2019 5: 20%; 2019 6: 20%; 2019 7: 20%; 2019 8: 20% | 100%
13.5 | 72285 | SINAPI | Caixa de areia sem grelha 80x80cm | un | 9,00 | 134.23 | 134.23 |  | 1208.07 | 2019 4: 20%; 2019 5: 20%; 2019 6: 20%; 2019 7: 20%; 2019 8: 20% | 100%
Subtotal | [6 empty] | 0.768% |  | 8876.2212 | 2019 4: 20%; 2019 5: 20%; 2019 6: 20%; 2019 7: 20%; 2019 8: 20% | 100%
14 |  |  | INSTALAÇÃO SANITÁRIA |  |  |  |  | 1.319% | 15240.695 | 2018 3: 5%; 2018 4: 5%; 2019 4: 20%; 2019 5: 20%; 2019 6: 20%; 2019 7: 20%; 2019 8: 20% | 100%
14.1 | 89707 | SINAPI | Caixa sifonada 150x150x50mm | un | 16,00 | 17.23 | 17.23 |  | 275.68 | [15 empty] | 0%
14.2 | 89710 | SINAPI | Ralo sifonado, PVC 100x100X40mm | un | 18,00 | 6.35 | 6.35 |  | 114.3 | [15 empty] | 0%
14.3 |  | MERCADO | Terminal de Ventilação Série Normal 50mm | un | 23,00 | 5.8 | 5.8 |  | 133.4 | [15 empty] | 0%
14.4 | 89714 | SINAPI | Tubo de PVC rígido 100mm, fornec. e instalação | m | 143,33 | 30.43 | 30.43 |  | 4361.5319 | [15 empty] | 0%
14.5 | 89711 | SINAPI | Tubo de PVC rígido 40mm, fornec. e instalação | m | 87,47 | 10.73 | 10.73 |  | 938.5531 | [15 empty] | 0%
14.6 | 89712 | SINAPI | Tubo de PVC rígido 50mm, fornec. e instalação | m | 176,79 | 15.78 | 15.78 |  | 2789.7462 | [15 empty] | 0%
14.7 | 89511 | SINAPI | Tubo de PVC rígido 75mm, fornec. e instalação | m | 38,37 | 19.59 | 19.59 |  | 751.6683 | [15 empty] | 0%
14.8 | 89849 | SINAPI | Tubo de PVC rígido 150mm, fornec. e instalação | m | 2,77 | 28.24 | 28.24 |  | 78.2248 | [15 empty] | 0%
14.9 | 74051/2 | SINAPI | Caixa de gordura SIMPLES | un | 4,00 | 108.48 | 108.48 |  | 433.92 | [15 empty] | 0%
14.10 | 72289 | SINAPI | CAIXA DE INSPEÇÃO ESGOTO | un | 13,00 | 298.28 | 298.28 |  | 3877.64 | [15 empty] | 0%
14.11 | 74104/1 | SINAPI | CAIXA DE PASSAGEM MODULADA | un | 2,00 | 119.62 | 119.62 |  | 239.24 | [15 empty] | 0%
14.12 | 74198/2 | SINAPI | Sumidouro em alvenaria 2,40 x 2,40 m | un | 1,00 | 1363.78 | 1363.78 |  | 1363.78 | [15 empty] | 0%
14.13 | 74197/1 | SINAPI | Fossa séptica 2,30 x 2,30 m | un | 1,00 | 1121.89 | 1121.89 |  | 1121.89 | [15 empty] | 0%
14.14 | 90375 | SINAPI | Bucha de redução PVC longa 50mm-40mm | un | 24,00 | 5.15 | 5.15 |  | 123.6 | [15 empty] | 0%
14.15 | 89728 | SINAPI | Curva PVC 90º curta - 40mm - fornecimento e instalação | un | 54,00 | 5.2 | 5.2 |  | 280.8 | [15 empty] | 0%
14.16 | 89503 | SINAPI | Curva PVC 90º curta - 50mm - fornecimento e instalação | un | 13,00 | 8.98 | 8.98 |  | 116.74 | [15 empty] | 0%
14.17 | 89517 | SINAPI | Curva PVC 90º curta - 75mm - fornecimento e instalação | un | 10,00 | 25.98 | 25.98 |  | 259.8 | [15 empty] | 0%
14.18 | 89746 | SINAPI | Joelho PVC 45º 100mm - fornecimento e instalação | un | 8,00 | 12.13 | 12.13 |  | 97.04 | [15 empty] | 0%
14.19 | 89732 | SINAPI | Joelho PVC 45º 50mm - fornecimento e instalação | un | 31,00 | 5.98 | 5.98 |  | 185.38 | [15 empty] | 0%
14.20 | 89726 | SINAPI | Joelho PVC 45º 40mm - fornecimento e instalação | un | 28,00 | 4.44 | 4.44 |  | 124.32 | [15 empty] | 0%
14.21 | 89744 | SINAPI | Joelho PVC 90º 100mm - fornecimento e instalação | un | 14,00 | 12.41 | 12.41 |  | 173.74 | [15 empty] | 0%
14.22 | 89522 | SINAPI | Joelho PVC 90º 75mm - fornecimento e instalação | un | 19,00 | 12.47 | 12.47 |  | 236.93 | [15 empty] | 0%
14.23 | 89731 | SINAPI | Joelho PVC 90º 50mm - fornecimento e instalação | un | 16,00 | 5.67 | 5.67 |  | 90.72 | [15 empty] | 0%
14.24 | 89724 | SINAPI | Joelho PVC 90º 40mm - fornecimento e instalação | un | 6,00 | 4.31 | 4.31 |  | 25.86 | [15 empty] | 0%
14.25 | 89724 | SINAPI | Joelho PVC 90 com anel para esgoto secundario - 40mm - 1 1/2" - fornecimento e instalação | un | 35,00 | 4.31 | 4.31 |  | 150.85 | [15 empty] | 0%
14.26 | 89569 | SINAPI | Junção PVC simples 100mm-50mm - fornecimento e instalação | un | 13,00 | 34.66 | 34.66 |  | 450.58 | [15 empty] | 0%
14.27 | 89690 | SINAPI | Junção PVC simples 100mm-100mm - fornecimento e instalação | un | 9,00 | 32.13 | 32.13 |  | 289.17 | [15 empty] | 0%
14.28 | 89685 | SINAPI | Junção PVC simples 50mm-50mm - fornecimento e instalação | un | 8,00 | 21.69 | 21.69 |  | 173.52 | [15 empty] | 0%
14.29 | 89623 | SINAPI | Tê PVC 45º - 40mm - fornecimento e instalação | un | 2,00 | 9.51 | 9.51 |  | 19.02 | [15 empty] | 0%
14.30 | 89623 | SINAPI | Tê PVC 90º - 40mm - fornecimento e instalação | un | 9,00 | 9.51 | 9.51 |  | 85.59 | [15 empty] | 0%
14.31 | 89696 | SINAPI | Tê PVC sanitario 100mm-50mm - fornecimento e instalação | un | 4,00 | 29.92 | 29.92 |  | 119.68 | [15 empty] | 0%
14.32 | 89696 | SINAPI | Tê PVC sanitario 100mm-75mm - fornecimento e instalação | un | 10,00 | 29.92 | 29.92 |  | 299.2 | [15 empty] | 0%
14.33 | 89784 | SINAPI | Tê PVC sanitario 50mm-50mm - fornecimento e instalação | un | 13,00 | 10.43 | 10.43 |  | 135.59 | [15 empty] | 0%
Subtotal | [6 empty] | 1.723% |  | 19917.7043 | [15 empty] | 0%
15 |  |  | LOUÇAS E METAIS |  |  |  |  | 2.818% | 32571.3739 | 2019 7: 30%; 2019 8: 30%; 2019 9: 40% | 100%
15.1 | C4635 | SEINFRA | Bacia Sanitária Vogue Plus, Linha Conforto com abertura, cor Branco Gelo, código P.51, DECA, ou equivalente p/ de descarga, com acessórios, bolsa de borracha para ligacao, tubo pvc ligacao - fornecimento e instalação | un | 2,00 | 734.33 | 734.33 |  | 1468.66 | [15 empty] | 0%
15.2 | 6021 | SINAPI | Bacia Sanitária Convencional, código Izy P.11, DECA, ou equivalente com acessórios- fornecimento e instalação | un | 2,00 | 197.79 | 197.79 |  | 395.58 | [15 empty] | 0%
15.3 | 72739 | SINAPI | Bacia Convencional Studio Kids, código PI.16, para valvula de descarga, em louca branca, assento plastico, anel de vedação, tubo pvc ligacao - fornecimento e instalacao, Deca ou equivalente | un | 10,00 | 350.59 | 350.59 |  | 3505.9 | [15 empty] | 0%
15.4 | 40729 | SINAPI | Valvula de descarga 1 1/2", com registro, acabamento em metal cromado - fornecimento e instalação | un | 14,00 | 170.62 | 170.62 |  | 2388.68 | [15 empty] | 0%
15.5 | C4642 | SEINFRA | Assento Poliéster com abertura frontal Vogue Plus, Linha Conforto, cor Branco Gelo, código AP.52, DECA, ou equivalente | un | 2,00 | 550.65 | 550.65 |  | 1101.3 | [15 empty] | 0%
15.6 |  | MERCADO | Assento plástico Izy, código AP.01, DECA | un | 2,00 | 31.4 | 31.4 |  | 62.8 | [15 empty] | 0%
15.7 |  | MERCADO | Papeleira Metálica Linha Izy, código 2020.C37, DECA ou equivalente | un | 14,00 | 59.9 | 59.9 |  | 838.6 | [15 empty] | 0%
15.8 |  | MERCADO | Ducha Higiênica com registro e derivação Izy, código 1984.C37. ACT.CR, DECA, ou equivalente | un. | 3,00 | 27 | 27 |  | 81 | [15 empty] | 0%
15.9 |  | MERCADO | Lavatório de canto suspenso com mesa, linha Izy código L101.17, DECA ou equivalente, com válvula, sifão e engate flexivel cromados | un | 3,00 | 119 | 119 |  | 357 | [15 empty] | 0%
15.10 | 86904 | SINAPI | Lavatório pequeno Ravena/Izy cor branco gelo, com coluna suspensa, código L915 DECA ou equivalente | un | 3,00 | 81.7 | 81.7 |  | 245.1 | [15 empty] | 0%
15.11 | 86901 | SINAPI | Cuba de Embutir Oval cor Branco Gelo, código L.37, DECA, ou equivalente, em bancada ecomplementos (válvula, sifao e engate flexível cromados), exceto torneira. | un | 13,00 | 102.62 | 102.62 |  | 1334.06 | [15 empty] | 0%
15.12 |  | MERCADO | Cuba industrial 50x40 profundidade 30 – HIDRONOX, ou equivalente, com sifão em metal cromado 1.1/2x1.1/2", válvula em metal cromado tipo americana 3.1/2"x1.1/2" para pia - fornecimento e instalação | un | 3,00 | 395 | 395 |  | 1185 | [15 empty] | 0%
15.13 | 86936 | SINAPI | Cuba Inox Embutir 40x34x17cm, cuba 3, básica aço inoxidável, com válvula, FRANKE, ou equivalente, com sifão em metal cromado 1.1/2x1.1/2", válvula em metal cromado tipo americana 3.1/2"x1.1/2" para pia - fornecimento e instalação | un. | 9,00 | 274.6 | 274.6 |  | 2471.4 | [15 empty] | 0%
15.14 |  | MERCADO | Dispenser Saboneteira Linha Excellence, código 7009, Melhoramentos ou equivalente | un | 17,00 | 38.5 | 38.5 |  | 654.5 | [15 empty] | 0%
15.15 |  | MERCADO | Dispenser Toalha Linha Excellence, código 7007, Melhoramentos ou equivalente. | un | 13,00 | 59.9 | 59.9 |  | 778.7 | [15 empty] | 0%
15.16 |  | MERCADO | Barra de apoio, Linha conforto, código 2310.I.080.ESC, aço inox polido, DECA ou equivalente | un | 6,00 | 110 | 110 |  | 660 | [15 empty] | 0%
15.17 |  | MERCADO | Barra de apoio de canto para lavatório, aço inox polido,Celite ou equivalente | un | 3,00 | 62.9 | 62.9 |  | 188.7 | [15 empty] | 0%
15.18 |  | MERCADO | Barra de apoio de chuveiro PNE, em "L", Linha conforto código 2335.I.ESC | un | 1,00 | 110 | 110 |  | 110 | [15 empty] | 0%
15.19 | 74072/3 | SINAPI | Barra metálica com pintura azul para proteção dos espelhos e chuveiro infantil d=1 1/4" | m | 9,90 | 78.09 | 78.09 |  | 773.091 | [15 empty] | 0%
15.20 |  | MERCADO | Banheira Embutir em plástico tipo PVC, 77x45x20cm, Burigotto ou equivalente | un | 2,00 | 458 | 458 |  | 916 | [15 empty] | 0%
15.21 |  | MERCADO | Torneira elétrica LorenEasy, LORENZETTI ou equivalente | un | 2,00 | 59 | 59 |  | 118 | [15 empty] | 0%
15.22 |  | MERCADO | Torneira elétrica Fortti Maxi, com mangueira plastica, código 79004, LORENZETTI ou equivalente | un | 2,00 | 59 | 59 |  | 118 | [15 empty] | 0%
15.23 | 73663 | SINAPI | Torneira Acabamento para registro pequeno Linha Izy, código: 4900.C37.PQ, DECA ou equivalente (para chuveiros), Deca ou equivalente | un | 10,00 | 87.74 | 87.74 |  | 877.4 | [15 empty] | 0%
15.24 | 86909 | SINAPI | Torneira para cozinha de mesa bica móvel Izy, código 1167.C37, DECA, ou equivalente | un | 12,00 | 73.67 | 73.67 |  | 884.04 | [15 empty] | 0%
15.25 | 86916 | SINAPI | Torneira de parede de uso geral para jardim ou tanque | un | 6,00 | 10.24 | 10.24 |  | 61.44 | [15 empty] | 0%
15.26 | 86906 | SINAPI | Torneira para lavatório de mesa bica baixa Izy, código 1193.C37, Deca ou equivalente | un | 19,00 | 36.86 | 36.86 |  | 700.34 | [15 empty] | 0%
15.27 | 9535 | SINAPI | Chuveiro Maxi Ducha, LORENZETTI, com Mangueira plástica/desviador para duchas elétricas, cógigo 8010-A, LORENZETTI, ou equivalente | un | 10,00 | 52.53 | 52.53 |  | 525.3 | [15 empty] | 0%
15.28 | 86919 | SINAPI | Tanque Grande (40 L) cor Branco Gelo, código TQ.03, DECA, ou equivalente incluso torneira cromada | un | 5,00 | 313.35 | 313.35 |  | 1566.75 | [15 empty] | 0%
Subtotal | [6 empty] | 2.108% |  | 24367.341 | [15 empty] | 0%
16 |  |  | INSTALAÇÃO DE GÁS COMBUSTÍVEL |  |  |  |  | 0.1885% | 2178.677 | 2019 5: 25%; 2019 6: 25%; 2019 7: 50% | 100%
16.1 | 74138/2 | SINAPI | Abrigo para Central de GLP, em concreto | m³ | 0,78 | 352.86 | 352.86 |  | 275.2308 | [15 empty] | 0%
16.2 | 85014 | SINAPI | Tela metálica para ventilação com requadro em alumínio | m² | 0,32 | 321.13 | 321.13 |  | 102.7616 | [15 empty] | 0%
16.3 | 73976/3 | SINAPI | Tubo de aço Galvanizado Ø 3/4", inclusive conexões | m | 22,00 | 11.48 | 11.48 |  | 252.56 | [15 empty] | 0%
16.4 | C1250 | SEINFRA | Envelopamento de concreto - 3cm | m | 22,00 | 11.48 | 11.48 |  | 252.56 | [15 empty] | 0%
16.5 |  | MERCADO | Fita anticorrosiva 5cmx30m (2 camadas) | un | 2,00 | 7.5 | 7.5 |  | 15 | [15 empty] | 0%
16.6 |  | MERCADO | Válvula esfera Ø 3/4" NPT 300 | un | 4,00 | 10 | 10 |  | 40 | [15 empty] | 0%
16.7 |  | MERCADO | União 3/4" NPT 300 | un | 3,00 | 7.3 | 7.3 |  | 21.9 | [15 empty] | 0%
16.8 |  | MERCADO | Niple 3/4" NPT 300 | un | 6,00 | 18.9 | 18.9 |  | 113.4 | [15 empty] | 0%
16.9 |  | MERCADO | Niple 1/2" NPT 300 | un | 4,00 | 22.9 | 22.9 |  | 91.6 | [15 empty] | 0%
16.10 |  | MERCADO | Niple 1/4" NPT 300 | un | 4,00 | 23 | 23 |  | 92 | [15 empty] | 0%
16.11 |  | MERCADO | Tê redução 3/4"x1/2" | un | 1,00 | 4.3 | 4.3 |  | 4.3 | [15 empty] | 0%
16.12 |  | MERCADO | Redução 1/2" x 1/4" | un | 1,00 | 15.8 | 15.8 |  | 15.8 | [15 empty] | 0%
16.13 |  | MERCADO | Luva de redução 3/4 x 1/2" | un | 2,00 | 26.9 | 26.9 |  | 53.8 | [15 empty] | 0%
16.14 |  | MERCADO | Luva de redução 1/4" x 1/2" | un | 2,00 | 4.6 | 4.6 |  | 9.2 | [15 empty] | 0%
16.15 |  | MERCADO | Joelho 1/2" NPT 300 | un | 2,00 | 1.99 | 1.99 |  | 3.98 | [15 empty] | 0%
16.16 |  | MERCADO | Regulador 1º estagio com manometro | un | 1,00 | 29.9 | 29.9 |  | 29.9 | [15 empty] | 0%
16.17 |  | MERCADO | Manômetro NPT 1/4", 0 a 300 psi | un | 1,00 | 48 | 48 |  | 48 | [15 empty] | 0%
16.18 |  | MERCADO | Mangueira Flexivel | m | 2,00 | 1.45 | 1.45 |  | 2.9 | [15 empty] | 0%
16.19 |  | MERCADO | Regulador 2º estágio com registro | un | 2,00 | 49.8 | 49.8 |  | 99.6 | [15 empty] | 0%
16.20 |  | MERCADO | Placa de sinalização em pvc cod 1 - (348x348) Proibido fumar | un | 1,00 | 30 | 30 |  | 30 | [15 empty] | 0%
16.21 |  | MERCADO | Placa de sinalização em pvc cod 6 - (348x348) Perigo Inflamável | un | 1,00 | 30 | 30 |  | 30 | [15 empty] | 0%
Subtotal | [6 empty] | 0.1371% |  | 1584.4924 | [15 empty] | 0%
17 |  |  | SISTEMA DE PROTEÇÃO CONTRA INCÊNDIO |  |  |  |  | 0.9646% | 11148.7575 | 2019 8: 50%; 2019 9: 50% | 100%
17.1 | 72553 | SINAPI | Extintor ABC - 6KG | un | 6,00 | 114.18 | 114.18 |  | 685.08 | [15 empty] | 0%
17.2 | 72554 | SINAPI | Extintor CO2 - 6KG | un | 1,00 | 383.09 | 383.09 |  | 383.09 | [15 empty] | 0%
17.3 | 72302 | SINAPI | Cotovelo 45º galvanizado 2 1/2" | un | 1,00 | 74.28 | 74.28 |  | 74.28 | [15 empty] | 0%
17.4 | 72302 | SINAPI | Cotovelo 90º galvanizado 2 1/2" | un | 10,00 | 74.28 | 74.28 |  | 742.8 | [15 empty] | 0%
17.5 | 73976/8 | SINAPI | Curva macho - fêmea 2 1/2" | un | 1,00 | 130.09 | 130.09 |  | 130.09 | [15 empty] | 0%
17.6 | 72677 | SINAPI | Niple duplo aço galvanizado 2 1/2" | un | 11,00 | 40.54 | 40.54 |  | 445.94 | [15 empty] | 0%
17.7 | 72715 | SINAPI | Tê aço galvanizado 2 1/2" | un | 2,00 | 88.29 | 88.29 |  | 176.58 | [15 empty] | 0%
17.8 | 73976/8 | SINAPI | Tubo aço galvanizado 65mm - 2 1/2"2 1/2" | m | 61,52 | 130.09 | 130.09 |  | 8003.1368 | [15 empty] | 0%
17.9 |  | MERCADO | Adaptador storz - roscas internas 2 1/2" | un | 3,00 | 69 | 69 |  | 207 | [15 empty] | 0%
17.10 |  | MERCADO | Caixa para abrigo de mangueira - 70x50x25 cm | un | 2,00 | 124.8 | 124.8 |  | 249.6 | [15 empty] | 0%
17.11 |  | MERCADO | Chave para conexão de mangueira tipo stroz engate rápido - dupla 1 1/2" x 1 1/2" | un | 2,00 | 14.9 | 14.9 |  | 29.8 | [15 empty] | 0%
17.12 |  | MERCADO | Esguicho jato solido 1 1/2" 16mm | un | 2,00 | 12.5 | 12.5 |  | 25 | [15 empty] | 0%
17.13 |  | MERCADO | Mangueiras 1 1/2" 16mm | un | 4,00 | 1.45 | 1.45 |  | 5.8 | [15 empty] | 0%
17.14 | 72677 | SINAPI | Niple paralelo em ferro maleavél 2 1/2" | un | 2,00 | 40.54 | 40.54 |  | 81.08 | [15 empty] | 0%
17.15 |  | MERCADO | Redução giratória tipo Storz - 2 1/2 x 1 1/2" | un | 2,00 | 109.9 | 109.9 |  | 219.8 | [15 empty] | 0%
17.16 |  | MERCADO | Registro globo 2 1/2" 45º | un | 2,00 | 125 | 125 |  | 250 | [15 empty] | 0%
17.17 |  | MERCADO | Registro de gaveta com haste 2 1/2" | un | 2,00 | 280 | 280 |  | 560 | [15 empty] | 0%
17.18 |  | MERCADO | Tampão cego com corrente tipo storz 1 1/2" | un | 1,00 | 55 | 55 |  | 55 | [15 empty] | 0%
17.19 |  | MERCADO | Tampão cego com corrente tipo storz 2 1/2" | un | 1,00 | 79 | 79 |  | 79 | [15 empty] | 0%
17.20 |  | MERCADO | Tampão de ferro fundido para passeio | un | 1,00 | 200 | 200 |  | 200 | [15 empty] | 0%
17.21 |  | MERCADO | Registro bruto de gaveta insutrial 2 1/2" | un | 5,00 | 285 | 285 |  | 1425 | [15 empty] | 0%
17.22 | 73795/6 | SINAPI | Válvula de retenção vertical 2 1/2" | un | 2,00 | 218.69 | 218.69 |  | 437.38 | [15 empty] | 0%
17.23 | C4394 | SEINFRA | Luminária de emergência com lampada fluorescente 9W de 1 hora | un | 28,00 | 263.08 | 263.08 |  | 7366.24 | [15 empty] | 0%
17.24 | 72947 | SINAPI | Marcação no Piso - 1 x 1m para extintor | m² | 6,00 | 18.13 | 18.13 |  | 108.78 | [15 empty] | 0%
17.25 | 72947 | SINAPI | Marcação no Piso - 1 x 1m para hidrante | m² | 2,00 | 18.13 | 18.13 |  | 36.26 | [15 empty] | 0%
17.26 |  | MERCADO | Conjunto motobomba Thebe THSI-18 5CV ou equivalente | un | 2,00 | 358.03 | 358.03 |  | 716.06 | [15 empty] | 0%
17.27 |  | MERCADO | Placa de sinalização em pvc cod 26 - (300x300) Hidrante de incendio | un | 2,00 | 30 | 30 |  | 60 | [15 empty] | 0%
17.28 |  | MERCADO | Placa de sinalização em pvc cod 12 - (316x158) Saída de emergência | un | 15,00 | 30 | 30 |  | 450 | [15 empty] | 0%
17.29 |  | MERCADO | Placa de sinalização em pvc cod 17 - (316x158) Mensagem "Saída" | un | 2,00 | 30 | 30 |  | 60 | [15 empty] | 0%
17.30 |  | MERCADO | Placa de sinalização em pvc cod 263 - (300x300) Extintor de Incêndio | un | 6,00 | 30 | 30 |  | 180 | [15 empty] | 0%
Subtotal | [6 empty] | 2.028% |  | 23442.7968 | [15 empty] | 0%
18 |  |  | INSTALAÇÕES ELÉTRICAS - 220V |  |  |  |  | 8.138% | 94057.4233 | 2018 3: 5%; 2018 4: 5%; 2019 6: 30%; 2019 7: 30%; 2019 8: 40% | 100%
|  |  | CENTRO DE DISTRIBUIÇÃO | [21 empty] | 0%
18.1 | 74131/4 | SINAPI | Quadro de Distribuição de embutir, completo, (para 08 disjuntores monopolares, com barramento para as fases, neutro e para proteção, metálico, pintura eletrostática epóxi cor bege, c/ porta, trinco e acessórios) | un | 1,00 | 343.1 | 343.1 |  | 343.1 | [15 empty] | 0%
18.2 | 74131/4 | SINAPI | Quadro de Distribuição de embutir, completo, (para 18 disjuntores monopolares, com barramento para as fases, neutro e para proteção, metálico, pintura eletrostática epóxi cor bege, c/ porta, trinco e acessórios) | un | 3,00 | 343.1 | 343.1 |  | 1029.3 | [15 empty] | 0%
18.3 | 74131/5 | SINAPI | Quadro de Distribuição de embutir, completo, (para 24 disjuntores monopolares, com barramento para as fases, neutro e para proteção, metálico, pintura eletrostática epóxi cor bege, c/ porta, trinco e acessórios) | un | 1,00 | 380.26 | 380.26 |  | 380.26 | [15 empty] | 0%
18.4 | 83372 | SINAPI | Quadro de medição - fornecimento e instalação | un | 2,00 | 639.26 | 639.26 |  | 1278.52 | [15 empty] | 0%
|  |  | DISJUNTORES | [21 empty] | 0%
18.5 | 74130/1 | SINAPI | Disjuntos unipolar termomagnético 10A | un | 27,00 | 11.72 | 11.72 |  | 316.44 | [15 empty] | 0%
18.6 | 74130/1 | SINAPI | Disjuntos unipolar termomagnético 16A | un | 18,00 | 11.72 | 11.72 |  | 210.96 | [15 empty] | 0%
18.7 | 74130/1 | SINAPI | Disjuntos unipolar termomagnético 20A | un | 14,00 | 11.72 | 11.72 |  | 164.08 | [15 empty] | 0%
18.8 | 74130/1 | SINAPI | Disjuntos unipolar termomagnético 25A | un | 20,00 | 11.72 | 11.72 |  | 234.4 | [15 empty] | 0%
18.9 | 74130/2 | SINAPI | Disjuntos tripolare termomagnético 32A | un | 3,00 | 17.97 | 17.97 |  | 53.91 | [15 empty] | 0%
18.10 | 74130/5 | SINAPI | Disjuntos unipolar termomagnético 63A | un | 2,00 | 100 | 100 |  | 200 | [15 empty] | 0%
18.11 | 74130/6 | SINAPI | Disjuntos unipolar termomagnético 160A | un | 2,00 | 285.5 | 285.5 |  | 571 | [15 empty] | 0%
18.12 | 74130/5 | SINAPI | Disjuntos bipolar termomagnético 100A | un | 1,00 | 100 | 100 |  | 100 | [15 empty] | 0%
18.13 |  | MERCADO | Interruptor bipolar DR - 100A | un | 2,00 | 98.9 | 98.9 |  | 197.8 | [15 empty] | 0%
18.14 |  | MERCADO | Interruptor bipolar DR - 25A | un | 2,00 | 72.9 | 72.9 |  | 145.8 | [15 empty] | 0%
18.15 |  | MERCADO | Interruptor bipolar DR -63A |  | 1,00 | 89.9 | 89.9 |  | 89.9 | [15 empty] | 0%
18.16 |  | MERCADO | Dispositivo de proteção contra surto - 175V - 40KA | un | 12,00 | 60.9 | 60.9 |  | 730.8 | [15 empty] | 0%
18.17 |  | MERCADO | Dispositivo de proteção contra surto - 175V - 80KA | un | 4,00 | 120.9 | 120.9 |  | 483.6 | [15 empty] | 0%
|  |  | ELETRODUTOS E ACESSÓRIOS | [21 empty] | 0%
18.18 | 72934 | SINAPI | Eletroduto PVC flexível corrugado reforçado, Ø20mm (DN 3/4"), inclusive conexões | m | 343,32 | 5 | 5 |  | 1716.6 | [15 empty] | 0%
18.19 | 72935 | SINAPI | Eletroduto PVC flexível corrugado reforçado, Ø25mm (DN 1"), inclusive conexões | m | 220,92 | 6.33 | 6.33 |  | 1398.4236 | [15 empty] | 0%
18.20 | 72936 | SINAPI | Eletroduto PVC flexível corrugado reforçado, Ø32mm (DN 1 1/2"), inclusive conexões | m | 278,04 | 8.66 | 8.66 |  | 2407.8264 | [15 empty] | 0%
18.21 | 73798/1 | SINAPI | Eletroduto PVC flexível corrugado reforçado, Ø50mm (DN 2"), inclusive conexões | m | 7,68 | 22.95 | 22.95 |  | 176.256 | [15 empty] | 0%
18.22 | 73798/3 | SINAPI | Eletroduto PVC flexível corrugado reforçado, Ø75mm (DN 3"), inclusive conexões | m | 12,96 | 36.84 | 36.84 |  | 477.4464 | [15 empty] | 0%
18.23 | 55868 | SINAPI | Eletroduto PVC flexível corrugado reforçado, Ø100mm (DN 4"), inclusive conexões | m | 11,28 | 48.38 | 48.38 |  | 545.7264 | [15 empty] | 0%
18.24 |  | MERCADO | Eletroduto PVC flexível corrugado reforçado, Ø126mm (DN 5"), inclusive conexões | m | 3,30 | 3.56 | 3.56 |  | 11.748 | [15 empty] | 0%
18.25 |  | MERCADO | Eletroduto PVC flexível corrugado reforçado, Ø150mm (DN 6"), inclusive conexões | m | 16,32 | 3.56 | 3.56 |  | 58.0992 | [15 empty] | 0%
18.26 | 72309 | SINAPI | Eletroduto Ferro Galvanizado DN 25mm (1"), inclusive conexões | m | 27,42 | 22.8 | 22.8 |  | 625.176 | [15 empty] | 0%
18.27 | 72310 | SINAPI | Eletroduto Ferro Galvanizado DN 32mm (1 1/4"), inclusive conexões | m | 17,70 | 37.97 | 37.97 |  | 672.069 | [15 empty] | 0%
18.28 | 72308 | SINAPI | Eletroduto Ferro Galvanizado DN 20mm (3/4"), inclusive conexões | m | 48,36 | 21.78 | 21.78 |  | 1053.2808 | [15 empty] | 0%
18.29 | 72316 | SINAPI | Eletroduto Ferro Galvanizado DN 100mm (4"), inclusive conexões | m | 8,82 | 67.78 | 67.78 |  | 597.8196 | [15 empty] | 0%
18.30 |  | MERCADO | Canaleta PVC lisa 50x80mm - fornecimento e instalação | un | 2,00 | 28.3 | 28.3 |  | 56.6 | [15 empty] | 0%
18.31 |  | MERCADO | Canaleta PVC lisa 80x80mm - fornecimento e instalação | un | 3,00 | 28.3 | 28.3 |  | 84.9 | [15 empty] | 0%
18.32 | 83446 | SINAPI | Caixa de passagem 30x30cm em alvenaria com tampa de ferro fundido tipo leve | un | 3,00 | 123.52 | 123.52 |  | 370.56 | [15 empty] | 0%
18.33 | 83447 | SINAPI | Caixa de passagem 40x40cm em alvenaria com tampa de ferro fundido tipo leve | un | 3,00 | 134.25 | 134.25 |  | 402.75 | [15 empty] | 0%
18.34 | 83443 | SINAPI | Caixa inspeção aterramento 250x250x400mm | un | 2,00 | 38.29 | 38.29 |  | 76.58 | [15 empty] | 0%
|  |  | CABOS E FIOS (CONDUTORES) | [21 empty] | 0%
|  |  | Condutor de cobre unipolar, isolação em PVC/70ºC, camada de proteção em PVC, não propagador de chamas, classe de tensão 750V, encordoamento classe 5, flexível, com as seguintes seções nominais: | [21 empty] | 0%
18.35 | 73860/8 | SINAPI | #2,5 mm² | m | 3.078,30 | 2.91 | 2.91 |  | 8957.853 | [15 empty] | 0%
18.36 | 73860/9 | SINAPI | #4 mm² | m | 303,96 | 4.2 | 4.2 |  | 1276.632 | [15 empty] | 0%
18.37 | 73860/10 | SINAPI | #6 mm² | m | 2.423,76 | 5.61 | 5.61 |  | 13597.2936 | [15 empty] | 0%
18.38 | 73860/11 | SINAPI | #10 mm² | m | 1.518,30 | 8.46 | 8.46 |  | 12844.818 | [15 empty] | 0%
18.39 | 73860/12 | SINAPI | #16 mm² | m | 112,14 | 9.72 | 9.72 |  | 1090.0008 | [15 empty] | 0%
18.40 | 73860/13 | SINAPI | #25 mm² | m | 31,26 | 13.9 | 13.9 |  | 434.514 | [15 empty] | 0%
18.41 | 73860/14 | SINAPI | #50 mm² | m | 30,78 | 25.56 | 25.56 |  | 786.7368 | [15 empty] | 0%
|  |  | ELETROCALHAS | [21 empty] | 0%
18.42 |  | MERCADO | Eletrocalha lisa tipo U 100x100mm com tampa, inclusive conexões | m | 0,42 | 49 | 49 |  | 20.58 | [15 empty] | 0%
18.43 |  | MERCADO | Eletrocalha lisa tipo U 100x50mm com tampa, inclusive conexões | m | 11,22 | 40 | 40 |  | 448.8 | [15 empty] | 0%
18.44 |  | MERCADO | Eletrocalha lisa tipo U 100x75mm com tampa, inclusive conexões | m | 2,16 | 45 | 45 |  | 97.2 | [15 empty] | 0%
18.45 |  | MERCADO | Eletrocalha lisa tipo U 150x50mm com tampa, inclusive conexões | m | 3,60 | 60.9 | 60.9 |  | 219.24 | [15 empty] | 0%
18.46 |  | MERCADO | Eletrocalha lisa tipo U 200x50mm com tampa, inclusive conexões | m | 2,58 | 65.8 | 65.8 |  | 169.764 | [15 empty] | 0%
18.47 |  | MERCADO | Eletrocalha lisa tipo U 300x75mm com tampa, inclusive conexões | m | 2,64 | 98 | 98 |  | 258.72 | [15 empty] | 0%
18.48 |  | MERCADO | Eletrocalha lisa tipo U 500x50mm com tampa, inclusive conexões | m | 2,70 | 150 | 150 |  | 405 | [15 empty] | 0%
18.49 |  | MERCADO | Eletrocalha lisa tipo U 50x50mm com tampa, inclusive conexões | m | 21,18 | 30 | 30 |  | 635.4 | [15 empty] | 0%
18.50 |  | MERCADO | Eletrocalha lisa tipo U 75x50mm com tampa, inclusive conexões | m | 3,60 | 35 | 35 |  | 126 | [15 empty] | 0%
18.51 |  | MERCADO | Eletrocalha lisa tipo U 75x75mm com tampa, inclusive conexões | m | 0,78 | 38 | 38 |  | 29.64 | [15 empty] | 0%
18.52 |  | MERCADO | Suporte vertical eletrocalha 120x146mm | un | 2,00 | 6 | 6 |  | 12 | [15 empty] | 0%
18.53 |  | MERCADO | Suporte vertical eletrocalha 120x160mm | un | 3,00 | 6.5 | 6.5 |  | 19.5 | [15 empty] | 0%
18.54 |  | MERCADO | Suporte vertical eletrocalha 120x204mm | un | 3,00 | 7.5 | 7.5 |  | 22.5 | [15 empty] | 0%
18.55 |  | MERCADO | Suporte vertical eletrocalha 70x125mm | un | 3,00 | 4.75 | 4.75 |  | 14.25 | [15 empty] | 0%
18.56 |  | MERCADO | Suporte vertical eletrocalha 70x154mm | un | 4,00 | 4.9 | 4.9 |  | 19.6 | [15 empty] | 0%
18.57 |  | MERCADO | Suporte vertical eletrocalha 70x183mm | un | 3,00 | 5 | 5 |  | 15 | [15 empty] | 0%
18.58 |  | MERCADO | Suporte vertical eletrocalha 70x81mm | un | 16,00 | 4.5 | 4.5 |  | 72 | [15 empty] | 0%
18.59 |  | MERCADO | Suporte vertical eletrocalha 70x96mm | un | 11,00 | 4.6 | 4.6 |  | 50.6 | [15 empty] | 0%
18.60 |  | MERCADO | Suporte vertical eletrocalha 95x114mm | un | 4,00 | 5.5 | 5.5 |  | 22 | [15 empty] | 0%
18.61 |  | MERCADO | Tala plana perfurada 50mm | un | 20,00 | 65 | 65 |  | 1300 | [15 empty] | 0%
18.62 |  | MERCADO | Tala plana perfurada 75mm | un | 4,00 | 144 | 144 |  | 576 | [15 empty] | 0%
|  |  | ILUMINAÇÃO E TOMADAS | [21 empty] | 0%
18.63 | 83540 | SINAPI | Tomada universal, circular, 2P+T, 10A, cor branca, completa | un | 108,00 | 12.89 | 12.89 |  | 1392.12 | [15 empty] | 0%
18.64 | 83566 | SINAPI | Tomada universal, circular, 2P+T, 20A, cor branca, completa | un | 11,00 | 21.6 | 21.6 |  | 237.6 | [15 empty] | 0%
18.65 | 72331 | SINAPI | Interruptor simples 10 A, completa | un | 34,00 | 10.98 | 10.98 |  | 373.32 | [15 empty] | 0%
18.66 | 73953/6 | SINAPI | Luminárias 2x36W completa | un | 63,00 | 99.76 | 99.76 |  | 6284.88 | [15 empty] | 0%
18.67 | 73953/2 | SINAPI | Luminárias 2x14 W completa | un | 11,00 | 91.62 | 91.62 |  | 1007.82 | [15 empty] | 0%
18.68 | 74041/2 | SINAPI | Luminárias 2X36 com alaetas completa | un | 26,00 | 50.8 | 50.8 |  | 1320.8 | [15 empty] | 0%
18.69 |  | MERCADO | Luminária de piso, com lâmpada vapor metálico 70W | un | 7,00 | 170 | 170 |  | 1190 | [15 empty] | 0%
18.70 | C2045 | SEINFRA | Projetor com lâmpada de vapor metálico 150W | un | 2,00 | 462.93 | 462.93 |  | 925.86 | [15 empty] | 0%
18.71 | C2045 | SEINFRA | Projetor com lâmpada de vapor metálico 250W | un | 1,00 | 462.93 | 462.93 |  | 462.93 | [15 empty] | 0%
18.72 | 74041/1 | SINAPI | Arandelas de sobrepor com 1 lâmpada fluorescente compacta de 60W | un | 12,00 | 50.54 | 50.54 |  | 606.48 | [15 empty] | 0%
Subtotal | [6 empty] | 6.453% |  | 74585.1836 | [15 empty] | 0%
19 |  |  | INSTALAÇÕES DE CLIMATIZAÇÃO |  |  |  |  | 0.09017% | 1042.16 | 2019 5: 100% | 100%
19.1 | 89447 | SINAPI | Tubo PVC soldável - Ø 25 mm, inclusive conexões (drenos para ar condicionado) | m | 90,00 | 5.52 | 5.52 |  | 496.8 | [15 empty] | 0%
19.2 | 89485 | SINAPI | Joelho 45 PVC - Ø 25mm, fornecimento e instalação | un | 24,00 | 2.82 | 2.82 |  | 67.68 | [15 empty] | 0%
Subtotal | [6 empty] | 0.04884% |  | 564.48 | [15 empty] | 0%
20 |  |  | INSTALAÇÕES DE REDE ESTRUTURADA |  |  |  |  | 2.457% | 28395.169 | 2019 7: 30%; 2019 8: 30%; 2019 9: 40% | 100%
|  |  | EQUIPAMENTOS PASSIVOS | [21 empty] | 0%
20.1 |  | MERCADO | Patch Panel 19" - 24 portas, Categoria 6 | un | 3,00 | 460 | 460 |  | 1380 | [15 empty] | 0%
20.2 |  | MERCADO | Switch de 24 portas | un | 1,00 | 474.3 | 474.3 |  | 474.3 | [15 empty] | 0%
20.3 |  | MERCADO | Switch de 48 portas | un | 1,00 | 1629 | 1629 |  | 1629 | [15 empty] | 0%
20.4 |  | MERCADO | Bloco 110 para rack 19” 100 pares | un | 4,00 | 389.9 | 389.9 |  | 1559.6 | [15 empty] | 0%
20.5 |  | MERCADO | Guia de Cabos Vertical, fechado | un | 3,00 | 37 | 37 |  | 111 | [15 empty] | 0%
|  |  | CABOS EM PAR TRANÇADOS | [21 empty] | 0%
20.6 |  | MERCADO | Cabo UTP Categoria 5e | m | 72,00 | 2.15 | 2.15 |  | 154.8 | [15 empty] | 0%
20.7 |  | MERCADO | Cabo UTP -6 (24AWG) | m | 1.290,60 | 1.7 | 1.7 |  | 2194.02 | [15 empty] | 0%
20.8 | C0544 | SEINFRA | Cabo coaxial | m | 320,00 | 7.58 | 7.58 |  | 2425.6 | [15 empty] | 0%
|  |  | CABOS DE CONEXÃO | [21 empty] | 0%
20.9 |  | MERCADO | Cabos de conexões – Patch cord categoria 6 - 2,5 metros | un | 62,00 | 26.3 | 26.3 |  | 1630.6 | [15 empty] | 0%
20.10 |  | MERCADO | Plugue 100 IDC - 4 pares | un | 48,00 | 38.2 | 38.2 |  | 1833.6 | [15 empty] | 0%
|  |  | TOMADAS | [21 empty] | 0%
20.11 | 83566 | SINAPI | Tomada modular RJ-45 Categoria 6 | un | 40,00 | 21.6 | 21.6 |  | 864 | [15 empty] | 0%
20.12 |  | MERCADO | Placa 2x4" 1 modulo RJ45 | un | 16,00 | 2.88 | 2.88 |  | 46.08 | [15 empty] | 0%
20.13 |  | MERCADO | Placa 2x4" 2 modulo RJ45 | un | 12,00 | 2.99 | 2.99 |  | 35.88 | [15 empty] | 0%
20.14 | 20245 | SINAPI | Conector de TV Tipo F (Coaxial) | un | 13,00 | 6.55 | 6.55 |  | 85.15 | [15 empty] | 0%
20.15 |  | MERCADO | Placa 2x4" para TV/SAT | un | 13,00 | 87.5 | 87.5 |  | 1137.5 | [15 empty] | 0%
20.16 |  | MERCADO | Central PABX 50/300 | un | 1,00 | 2550 | 2550 |  | 2550 | [15 empty] | 0%
|  |  | CAIXAS E ACESSÓRIOS | [21 empty] | 0%
20.17 | 83387 | SINAPI | Caixa de passagem PVC 4x2" - fornecimento e instalação | un | 28,00 | 6.09 | 6.09 |  | 170.52 | [15 empty] | 0%
|  |  | ELETRODUTOS E ACESSÓRIOS | [21 empty] | 0%
20.18 | 72935 | SINAPI | Eletroduto PVC flexivel 1", inclusive conexões | m | 1,40 | 6.33 | 6.33 |  | 8.862 | [15 empty] | 0%
20.19 | 72934 | SINAPI | Eletroduto PVC flexivel 3/4", inclusive conexões | m | 219,80 | 5 | 5 |  | 1099 | [15 empty] | 0%
20.20 | 72936 | SINAPI | Eletroduto PVC flexivel 1 1/2", inclusive conexões | m | 4,00 | 8.66 | 8.66 |  | 34.64 | [15 empty] | 0%
20.21 |  | MERCADO | Eletrocalha lisa com tampa 100 x 100 mm, inclusive conexões | m | 11,00 | 28 | 28 |  | 308 | [15 empty] | 0%
20.22 |  | MERCADO | Eletrocalha lisa com tampa 50 x 50 mm, inclusive conexões | m | 79,10 | 25 | 25 |  | 1977.5 | [15 empty] | 0%
Subtotal | [6 empty] | 1.878% |  | 21709.652 | [15 empty] | 0%
21 |  |  | SISTEMA DE EXAUSTÃO MECÂNICA |  |  |  |  | 0.207% | 2392.5 | 2019 8: 50%; 2019 9: 50% | 100%
21.1 |  | MERCADO | Coifa de Centro em Aço Inox de 1200x900x600mm | un | 1,00 | 1200 | 1200 |  | 1200 | [15 empty] | 0%
21.2 |  | MERCADO | Duto de ligação 1000 X 0.80mm | m | 5,00 | 99 | 99 |  | 495 | [15 empty] | 0%
21.3 |  | MERCADO | Chapéu chines em aluminio | un | 1,00 | 45 | 45 |  | 45 | [15 empty] | 0%
Subtotal | [6 empty] | 0.1505% |  | 1740 | [15 empty] | 0%
22 |  |  | SISTEMA DE PROTEÇÃO CONTRA DESCARGAS ATMOSFÉRICAS (SPDA) |  |  |  |  | 2.354% | 27207.0831 | 2019 7: 30%; 2019 8: 30%; 2019 9: 40% | 100%
22.1 | 68070 | SINAPI | Pára-raios tipo Franklin em aço inox 3 pontas em haste de 3 m. x 1.1/2" tipo simples | m | 3,00 | 48.01 | 48.01 |  | 144.03 | [15 empty] | 0%
22.2 | C3478 | SEINFRA | Vergalhão CA - 25 # 10 mm2 | m | 45,50 | 5.67 | 5.67 |  | 257.985 | [15 empty] | 0%
22.3 | C0860 | SEINFRA | Conector mini-gar em bronze estanhado Tel-583 | un | 14,00 | 7.36 | 7.36 |  | 103.04 | [15 empty] | 0%
22.4 |  | MERCADO | Parafuso fenda em aço inox 4,2 x 32mm e bucha de nylon | cj | 28,00 | 4.2 | 4.2 |  | 117.6 | [15 empty] | 0%
22.5 |  | MERCADO | Presilha em latão | un | 28,00 | 7.4 | 7.4 |  | 207.2 | [15 empty] | 0%
22.6 |  | MERCADO | Caixa de equalização de potências 200x200mm em aço com barramento, expessura 6 mm | un | 1,00 | 149.5 | 149.5 |  | 149.5 | [15 empty] | 0%
22.7 | 73962/13 | SINAPI | Escavação de vala para aterramento | m³ | 30,00 | 3.82 | 3.82 |  | 114.6 | [15 empty] | 0%
22.8 | 68069 | SINAPI | Haste tipo coopperweld 5/8" x 2,40m. | un | 14,00 | 45.44 | 45.44 |  | 636.16 | [15 empty] | 0%
22.9 | 72929 | SINAPI | Cordoalha de cobre nu 35 mm2 | m | 250,00 | 39.36 | 39.36 |  | 9840 | [15 empty] | 0%
22.10 | 72930 | SINAPI | Cordoalha de cobre nu 50 mm2 | m | 200,00 | 48.45 | 48.45 |  | 9690 | [15 empty] | 0%
22.11 | 83370 | SINAPI | Caixa de inspeção, PVC de 12", com tampa de ferro fundido,conforme detalhe no projeto | un | 5,00 | 169.1 | 169.1 |  | 845.5 | [15 empty] | 0%
22.12 | 72263 | SINAPI | Conector de bronze para haste de 5/8" e cabo de 50 mm² | un | 14,00 | 16.99 | 16.99 |  | 237.86 | [15 empty] | 0%
Subtotal | [6 empty] | 1.933% |  | 22343.475 | [15 empty] | 0%
23 |  |  | SERVIÇOS COMPLEMENTARES |  |  |  |  | 6.961% | 80454.9417 | 2019 4: 30%; 2019 5: 10%; 2019 6: 10%; 2019 7: 10%; 2019 8: 20%; 2019 9: 20% | 100%
23.1 | C0864 | SEINFRA | Conjunto de mastros para bandeiras em tubo ferro galvanizado telescópico (alt= 7m (3mx2" + 4mx1 1/2") | un | 1,00 | 2324.42 | 2324.42 |  | 2324.42 | [15 empty] | 0%
23.2 | C4065 | SEINFRA | Bancada em granito cinza andorinha - espessura 2cm, conforme projeto | m² | 29,79 | 171.99 | 171.99 |  | 5123.5821 | [15 empty] | 0%
23.3 | C4065 | SEINFRA | Prateleira, acabamentos em granito cinza andorinha - espessura 2cm, conforme projeto | m² | 30,37 | 171.99 | 171.99 |  | 5223.3363 | [15 empty] | 0%
23.4 | C2910 | SEINFRA | Prateleiras e escaninhos em mdf | m² | 31,00 | 99.78 | 99.78 |  | 3093.18 | [15 empty] | 0%
23.5 | C0361 | SEINFRA | Bancos de concreto | m² | 5,87 | 115.06 | 115.06 |  | 675.4022 | [15 empty] | 0%
23.6 | C4065 | SEINFRA | Banco e acabamento em granito | m² | 2,40 | 171.99 | 171.99 |  | 412.776 | [15 empty] | 0%
23.7 | C1869 | SEINFRA | Peitoril em granito cinza, largura=17,00cm espessura variável e pingadeira | m | 59,90 | 53.77 | 53.77 |  | 3220.823 | [15 empty] | 0%
|  |  | CAIXA DÁGUA -15.000L | [21 empty] | 0%
23.9 | 73665 | SINAPI | Escada interna e externa tipo marinheiro, inclusive pintura | m | 7,30 | 50.34 | 50.34 |  | 367.482 | [15 empty] | 0%
23.10 | 73737/2 | SINAPI | Guarda corpo de 1m de altura | m | 4,49 | 284.51 | 284.51 |  | 1277.4499 | [15 empty] | 0%
23.11 |  | MERCADO | Chapa de aço carbono de alta resistência a corrosão e de qualidade estrutural e solda interna e externa, para confecção do reservatorioconforme projeto | kg | 700,00 | 8.5 | 8.5 |  | 5950 | [15 empty] | 0%
23.12 |  | MERCADO | Sistema de ancoragem com 5 nichos, conforme projeto | un | 1,00 | 750 | 750 |  | 750 | [15 empty] | 0%
Subtotal | [6 empty] | 2.459% |  | 28418.4515 | [15 empty] | 0%
24 |  |  | SERVIÇOS FINAIS |  |  |  |  | 0.1926% | 2225.825 | 2019 9: 100% | 100%
24.1 | 9537 | SINAPI | Limpeza final da obra | m² | 890,33 | 1.83 | 1.83 |  | 1629.3039
Subtotal | [6 empty] | 0.141% |  | 1629.3039
PRAZO TOTAL 210 DIAS
LEGENDA
[20 empty] | 42% | SERVIÇO EXECUTADO
[20 empty] | 58% | SERVIÇO A EXECUTAR